## 配置清单
设备名称 | 产品型号 | 规格 | 数量 | 单价（元） | 金额（元） | 品牌 | 备注
稳压电源 | 三进三出30KVA | 精密交流净化稳压电源“正弦能力分配”理论，结合高效宽带滤波网络综合设计而成的高性能新型电子式交流稳压设备，它精密净化交流稳压电源集净化稳压和抗干扰等多种功能于一体，具有稳压范围宽，响应速度快，稳压精度高等特点，并能有效地抑制电网和各种噪声和尖峰干扰。要求目前交流稳压电源产品优先机种，是614系列电子交流稳压电源，磁饱和稳压电源以及补偿式稳压电源，输入电压 280-430V 输出电压 380V(1±3%) 相数 三相 输出波形失真度＜3% 频率 50-60HZ 调整时间 7.5V/S 响应时间瞬态高功率单脉冲抑制单相输入3000V。75单脉冲时，输出残于电压＜30V， 额定输出电流 45A 环境温度 -5度到40度 温升 小于80度 相对湿度 低于90%(温度为+25度时) 波形失真 无附加失真 效率 大于90% 耐压 符合部颁标准 负载功率因素 大于0.8 整机尺寸 440×510×960（mm） 重量 139kg | 1
配电箱 | 定制 | 改造原有配电空开路数及线缆。改造前供应商需自行到现场进行勘察，据现场情况自行考虑到所需辅材及配件等相关材料，因供应商现场踏勘不充分而造成的后果由供应商自行负责，以上报价为最终包干价格，包含安装施工及售后质保服务，且在合同执行过程中，不因任何因素予以调整，所产生的费用均由供应商自行承担，现场勘察后需签属勘察回执单。 | 1
人工费 |  | 所有设备的安装调试，考虑到人员安全性需定做防护罩、防护罩需考虑到设备的散热性能。所供设备需质保五年，质保期内出现故障应在30分钟到达现场，1小时内解决问题。如1小时内不能解决问题需提供备机使用。（需提供相应的承诺书） | 1