## 汇总表
单项工程投标报价汇总表
工程名称：单项工程 |  |  |  | 第 1 页 共 1 页
序号 | 单位工程名称 | 金额（元） | 其中: (元)
|  |  | 暂估价 |  | 安全文明施工费 | 规费
1 | 葡萄架
2 | 国旗台
3 | 羽毛球场
合计 |  | 253335.34 |  |  | 1402.53 | 6842.57
注：本表适用于单项工程招标控制价或投标报价的汇总。暂估价包括分部分项工程中的暂估价和专业工程工程暂估价。
表—03

## 项目清单与计价表
分部分项工程和单价措施项目清单与计价表
工程名称：北京援建和田县工作组国旗台、网球场、葡萄架工程
序号 | 项目编码 | 项目名称 | 项目特征描述 | 计量单位 | 工程量 | 金额（元）
[6 empty] | 综合单价 | 合价 | 其中
暂估价
一 |  | 国旗台
1 | 050402001001 | 现浇混凝土垫层 | 1.混凝土种类:现浇 2.混凝土强度等级:C20 3.浇筑厚度:200mm | m2 | 20
2 | 010507004002 | 台阶 | 1.踏步高、宽:1200mm*300mm 2.混凝土种类:现浇 3.混凝土强度等级:C20 | m3 | 0.97
3 | 050307006001 | 汉白玉栏杆 | 1.栏杆尺寸:1080mm*600mm*60mm 2.栏杆材质:汉白玉 3.栏杆形式:柱杆安装 | m | 11.2
4 | 050307006002 | 须弥座 | 1.须弥座高度:510mm 2.须弥座材质:汉白玉 3.安装形式:整体砌安 | m | 11.2
5 | 050307019001 | 汉白玉台阶栏杆安装 | 1.名称及材质:汉白玉台阶栏杆 2.规格尺寸:1080*1200 | 个 | 8
6 | 011102001001 | 汉白玉地面铺装 | 1.结合层厚度、砂浆配合比:水泥砂浆1:2.5 2.面层材料品种、规格、颜色:汉白玉花岗石 3.嵌缝材料种类:油毡 4.酸洗、打蜡要求:酸洗 | m2 | 16
7 | 011506002001 | 金属旗杆 | 1.旗杆材料:不锈钢304 2.旗杆高度:16m 3.基础材料规格:上口80*3，下口208*3。 4.基座材料种类:包含底座、顺风球、导向珠、穿旗杆、挂旗杆、手动内置装置、钢丝绳及小扣件 | 根 | 1
8 | 041001008001 | 拆除混凝土景观墙 | 1.结构形式:无筋混凝土 2.强度等级:C20 3.外运运距:5KM | m3 | 29.61
9 | 050102001001 | 移植乔木 | 1.种类:乔木（带土球） 2.胸径或干径:16cm以内 3.株高、冠径:分支高度H180cm 4.起挖方式:人工起挖、吊车吊装 | 株 | 9
10 | 011102001002 | 十字路花岗石铺装 | 1.材料品种:芝麻灰花岗石烧面 2.结合层厚度、砂浆配合比:水泥砂浆1:2.5 3.面层材料规格、颜色:600mm*600mm*30mm 4.嵌缝材料种类:油毡 5.酸洗、打蜡要求:酸洗 | m2 | 67.86
11 | 010512008001 | 不锈钢铺装井盖 | 1.井盖材质:不锈钢重型铺装井盖 2.井盖尺寸:φ700 3.混凝土强度等级:C20 4.砂浆强度等级、配合比:1:2.5水泥砂浆 | 套 | 2
分部小计
措施费
规费
税金
国旗台合计
二 |  | 葡萄架
1 | 010101004001 | 挖基坑土方 | 1.土壤类别:一、二类土 2.挖土深度:2m 内 | m3 | 27
2 | 010103002001 | 余方弃置 | 1.废弃料品种:淤泥土 2.运距:3km以内 | m3 | 19.95
3 | 010502001001 | 矩形柱 | 1.混凝土种类:现浇 2.混凝土强度等级:C20 | m3 | 12
4 | 050304003001 | 金属花架柱 | 1.钢材品种、规格:镀锌方钢 2.柱、梁截面:120*120*8 3.油漆品种、刷漆遍数:2遍 | t | 1.875
5 | 050304003002 | 金属花架梁 | 1.钢材品种、规格:镀锌方钢 2.柱、梁截面:90*90*5 3.油漆品种、刷漆遍数:2遍 | t | 1.5
6 | 050304004001 | 木花架柱梁 | 1.钢材品种、规格:镀锌方钢 2.柱、梁截面:40*80*2 3.油漆品种、刷漆遍数:2遍 | m3 | 0.95
7 | 020510004001 | 钢结构坐凳 | 1.钢材品种、规格:镀锌方钢2.坐凳截面:100*100*3 3.截面100*50防腐木坐凳面 4.油漆品种、刷漆遍数:2遍 | m | 6.5
分部小计
措施费
规费
税金
葡萄架合计
三 |  | 网球场
1 | 11102003001 | 羽毛球场 | 1.找平层厚度、砂浆配合比:厚25mm 2.结合层厚度、砂浆配合比:素水泥浆 3.面层材料品种、规格、颜色:6mm专用PVC球场防滑地垫（欧百娜） 4.嵌缝材料种类:胶粘 | m2 | 91.12
分部小计
措施费
规费
税金
葡萄架合计
本页小计 | [6 empty] | 2034.34
合计 | [6 empty] | 0