## Sheet1
大棚改造设备参数
名称 | 规格 | 额定功率 | 最大功率 | 最大风量 | 制热量\制冷量 | 重量 | 制冷剂充注量 | 数量
8匹水源热泵一体机 | 810*470*1550 cm | 5.5Kg | 7.5KW | 6500m³/h | 30KW\28KW | 150Kg | 3.6Kg | 30台
名称 | 规格 | 抗压强度 | 类型 | 材质
耐高热牛津布风带 | 0200cm | 中度 | 保温风管 | 牛津布 |  |  |  | 750米
支架 | 850*500*1100 Cm |  |  | 等边角钢 | ∠40*40*4mm |  |  | 30个
PPR水管 | 030mm |  | 加厚型 |  |  |  |  | 1050m
PPR弯头 | 030mm | [6 empty] | 2包
PPR直接 | 030mm |  |  | PPR |  |  |  | 10包
PPR截止阀 | 030mm |  | 旋塞式 | 铜 |  |  |  | 75个