## Sheet1
2025年皮山县乡村振兴提升补助项目—杜瓦镇基础设施建设 及村级阵地服务提升项目-采购清单
序号 | 项目名称 | 数量 | 单位 | 规格参数 | 单价（元） | 总价（元） | 备注
一、镇级改造工程
1 | 新购置电锅炉2台 | 1 | 项 | 详细参数及采购及安装，清单见附件
2 | 附属管道及锅炉房改造 | 1 | 项 | 拆除8吨旧锅炉，安装新锅炉附属管道（涉及拆墙并还原）
3 | 暖气片更换 | 1 | 项 | 国标钢制，共100组，每组20片（含拆旧装新）
4 | 暖气管道更换 | 1 | 项 | 国标钢材，直径 160mm *厚5mm 直埋保温管，单向180 米 * 2=360 米，挖沟深度 1.2米，宽 1.2 米，恢复完毕，直径 1.5 米*1.5检查方井4座配套闸阀4对。（含拆旧装新）
5 | 锅炉房室内防水 | 1 | 项 | 国标材质，150㎡全部双层 3毫米SBS屋顶防水（含拆旧装新）
6 | 干部住房室内防水 | 1 | 项 | 国标材质，1200㎡全部双层3毫米SBS室内防水，（含拆旧装新）
7 | 篮球场悬浮地板 | 1 | 项 | 场地为28M*15M，选用聚丙烯（pp)材质地板单块长宽 = 340*340（±0.3）MM，厚度 16MM，单块重量395克。（含安装）
8 | 篮球场泛光灯设备 | 1 | 项 | 灯光设备6 套，每根高 9m，配双头照明品牌灯，每个灯功率 300WLED灯+防眩光，灯杆下口170MM，上口 70Mm，壁厚国标 3.0MM。（含安装）
二、干部群众活动场地
1 | 群众大舞台 | 1 | 项 | 舞台周圈为砖混结构，中间戈壁土料填实，台面浇灌10cm混凝土并加装硅pu材质，10 米*5 米*0.7 米高，舞台顶棚为10CM彩钢泡沫棚，宽6.2 米*长 11.2 米*3.5 米高，立柱为圆管厚度不少于3mm,大梁为方管5*10CM中间1根，条梁为方管4*6间距1米、厚度为3mm，周边为5*10CM方管上下两层加三角支撑 。后墙为砖混结构不少于三个立柱，长10M*4.2M，左右两侧各建9平方分米设备室和更衣室，顶为10cm彩钢泡沫板材。（新建）
2 | 灯光音响设备 | 1 | 项 | 舞台灯参数：（常规灯：PAP灯8个，LED PAP灯8个，AC灯8个。特效灯：LED全彩帕灯8个54颗灯珠，三基色【双色】面光灯8个，旋转摇头光束灯8个，电脑灯7个带彩染色并摇动图案功能、追光灯2个追随人物移动，频闪灯2个，激光爆闪灯2个可声控7彩。烟雾机1个，泡泡机1个）设备：调光台、配套可控硅箱、配电柜。 功放设备参数：调音台，输出通道不少于12通道、频率响应20Hz-20kHz(±0.5dB)能保证音频信号完整还原、输出电平，至少达到10dBu。功放：输出率2000W，频率响应保证全频段音效信号良好放大、总谐波失真（thd)小于0.1%，阻尼系数：大于300：1@20Hz-1kHz,输入灵敏度：在0.775V-1.4V之间。配套控硅箱 音箱设备参数：4个全频音箱/1000W，4个低音炮800W，4个返听音响12英寸，全场声压≥98dB,分频点设为120Hz低音炮、3kHz高中音。配套控硅箱 话筒参数：有线话筒选佰歌KMs105有线话题4个，献唱10米/根。无线话题选取先科无线话题麦克风，信号源接收不少于8组含话筒 （以上设备包含安装、电线、连接线，做到美观。）
3 | 控制配电室 | 1 | 项 | 国标电缆，含线路150M铜芯电缆铺设及配电箱、设备安装（含安装）
4 | 灯光篮球场悬浮地板 | 1 | 项 | 场地为28M*15M，选用聚丙烯（pp)材质地板单块长宽 = 340*340（±0.3）MM，厚度 16MM，单块重量395克。（含安装）
5 | 篮球架及电子计分器 | 1 | 项 | 采用用国标材质，篮球架参数：（1对） 单个：箱体：长*宽*前高*后高=1800MM*1000MM*450MM*250MM，钢板折板成形。 单个：立臂：高2000MM，为100MM*160MM矩形管。 单个：后梯形拉杆：总高1550MM，采用40MM*40MM方管。 单个：梁：总长2500MM，主梁采用100MM*160MM方管，梁上背筋采用40MM*60MM方管。 单个：篮板下拉杆:长1000MM，为32圆管。 单个：篮板上拉杆：长1500MM，为32圆管。 单个：伸臂：1800MM（要求篮球场地外不少于2400MM，方能放下该篮球架）配标准长1.8M*高1.05M成人钢化玻璃篮板弹簧篮圈。 单个：配重（1个）：可配重700KG沙石 单个：重量（1个）：411KG 单个：体积（1个）：2.5立方" 电子计分器 参数: 电子记分牌 型号:XT-JFSD3 尺寸:200cm*100cm*10cm，配两个小积分器尺寸:60cm*50cm*10cm 功能:比分、球权、节数、暂停、犯规、时间24秒、一键回位14秒 1到20级亮度可调 红外遥控操作（配控制台） 可移动 配支架X 自带蓄电池功能。
6 | 休息椅 | 1 | 项 | 规格：1500*420*608mm，塑木椅子带靠背，带遮阳棚，铸铝腿
7 | 泛光灯设备 | 6 | 套 | 灯光设备6 套，每根高 9m，配双头照明品牌灯，每个灯功率 300WLED灯+防眩光，灯杆下口170MM，上口 70Mm，壁厚国标 3.0MM。（含安装）
三、亚克尔村改造工程
1 | 洗漱池安装 | 1 | 项 | 台面尺寸长2 米，宽 0.6 米，高 0.9 米大理石，2套陶瓷台下洗手盆，正面2盏美容镜40*60CM（含拆旧装新）
2 | 热水器购置 | 1 | 台 | 采购热水器，容量60L，带有用水断电功能（含安装）
3 | 防盗大门 | 1 | 套 | 2.58m×2.37m，双扇，填充物蜂窝纸发泡胶，边装，板材厚度门2mm，边框3mm。（含拆旧装新）
4 | 宿舍防盗门 | 6 | 套 | 2.0m×0.97m，单扇，充物蜂窝纸发泡胶，边装，板材厚度门2mm，边框3mm。（含拆旧装新）
四、都村改造工程
1 | 防盗大门 | 1 | 套 | 2.65m×2.4m，双扇，填充物蜂窝纸发泡胶，边装，板材厚度门2mm，边框3mm。（含拆旧装新）
2 | 宿舍防盗门 | 5 | 套 | 2.05m×1m，单扇，双填充物蜂窝纸发泡胶，边装，板材厚度门2mm，边框3mm。（含拆旧装新）- 1.5mm
3 | 宿舍室内防水 | 350 | 平米 | 国标材质，共350㎡全部双层3毫米SBS屋顶防水，（含拆旧装新）
4 | 热水器和洗衣机购置 | 1 | 项 | 采购热水器台，容量60L，带有用水断电功能 采购10L洗衣机1台（含安装）
5 | 波纹管下水管道铺设 | 1 | 项 | 共100 米，口径350mm ，挖沟深度 约1.5 米，宽0.6米，4个污水井（含安装）
五、欧尔那村改造工程
1 | 防盗大门 | 1 | 套 | 2.6m×2.4m，双扇，填充物蜂窝纸发泡胶，边装，板材厚度门2mm，边框3mm。（含拆旧装新）
2 | 宿舍防盗门 | 5 | 套 | 2.1m×1m，单扇，填充物蜂窝纸发泡胶，边装，板材厚度门2mm，边框3mm。（含拆旧装新）
3 | 热水器和洗衣机购置 | 1 | 项 | 采购热水器台，容量60L，带有用水断电功能 采购10L洗衣机1台（含安装）
4 | 洗漱台（2个）和蹲坑改造 | 1 | 项 | 台面尺寸长2 米，宽 0.6 米，高 0.9 米大理石，2套陶瓷台下洗手盆，正面2盏美容镜40*60CM，2个陶瓷蹲便器更换（含拆旧装新）
六、巴西布拉克村改造工程
1 | 防盗大门 | 1 | 套 | 2.6m×2.38m，双扇，充物蜂窝纸发泡胶，边装，板材厚度门2mm，边框3mm。（含拆旧装新）
2 | 宿舍防盗门 | 7 | 扇 | 2.06m×0.95m，单扇，充物蜂窝纸发泡胶，边装，板材厚度门2mm，边框3mm。（含拆旧装新）
3 | 洗手台及卫生间改造 | 1 | 项 | 台面尺寸长2 米，宽 0.6 米，高 0.9 米大理石，2套陶瓷台下洗手盆，正面2盏美容镜40*60CM。（含拆旧装新）
4 | 蹲坑便槽改造 | 1 | 项 | 2个陶瓷蹲便器更换（含拆旧装新），含水泥台重铺瓷砖，含格挡4 个，单个尺寸 1.2 米 * 1.5 米，高 2.4 米 。（含拆旧装新）
七、拉木斯村改造工程
1 | 防盗大门 | 1 | 扇 | 2.5m×1.5m，双扇，充物蜂窝纸发泡胶，边装，板材厚度门2mm，边框3mm。（含拆旧装新）
2 | 宿舍防盗门 | 5 | 扇 | 2m×1m，单扇，充物蜂窝纸发泡胶，边装，板材厚度门2mm，边框3mm。（含拆旧装新）
3 | 卫浴设备更新 | 1 | 项 | 60L热水器 2台带有用水断电功能。洗手台面尺寸长2 米，宽 0.6 米，高 0.9 米大理石，2套陶瓷台下洗手盆，正面2盏美容镜40*60CM，（含拆旧装新）
4 | 卫生间隔挡房 | 1 | 项 | 4 个，单个尺寸 1.2 米 * 1.5 米，高 2.4 米 (围挡加门)采用耐用防水效果好的材质。（含安装）
5 | 宿舍室内防水 | 300 | 平米 | 国标材质，共300㎡全部双层3毫米SBS屋顶防水，（含拆旧装新）
6 | 波纹管下水管道铺设 | 1 | 项 | 共70m，300mm波纹管，设3个污水井。（含安装）
7 | 化粪池改造 | 1 | 项 | 2㎡×2m，含防渗处理，采用结实耐用，抗压材质（含安装）
八、其他费用
1 | 实施方案编制费 | 1 | （含拆旧装新） | 实施方案编制并通过评审。 | 24000 | 24000 | 前期费用
九、其他费用
1 | 预备费 | 1 | 项 | 审计费等其他费用。 | 建议不少于5000 | 5000 | 后期费用
工程总预算(元)： | [5 empty] | 885000
备注： 1.前、后期费用包含在项目之内。 2.所有商品采用国标、节能环保，采购后的商品必须与甲方沟通实地是否符合标准。 3.资质要求：（1）基本资质：报价单位提供合法有效的营业执照、税务登记证、组织机构代码证、统一社会信用代码的营业执照副本扫描件”。（2）行业资质：根据采购设备的特性，提出相关行业资质要求。如：涉及舞台专业设备，报价单位具备舞台工程企业资质、音视频集成工程企业资质等。 4.信用要求：在信用中国等平台无重大失信记录。 5.商务要求：（1）价格要求：报价方式，包含设备费、运输费、安装调试费、税费等一切费用。（2）交货时间与地点：中标后10个工作日完成设备全部交付实施现场，确保项目进度不受影响。（3）售后服务：质保期不少于5年，质保期内提供免费维修、更换零部件服务，故障响应时间不超过2小时等。 6.其他要求：（1）“严禁报价人以任何形式借用、挂靠其他单位资质参与报价、恶意报价等违规行为。一经发现，其报价将被立即作废，并列入招标方黑名单。签订合同后、项目实施过中或结束后”发现违约，中标方赔偿因此造成的全部损失。同时向相关单位检举，追究其法律责任。（2）样品提供：关键设备报价单位提供样品进行测试和评估，以直观判断设备质量和性能是否符合要求。 （3）保密要求：项目涉及敏感信息，报价单位对报价过程中获取的信息进行保密，不得向第三方泄露，违者取消一切资格。
附件；锅炉采购清单
电磁锅炉清单
序号 | 名称 | 规格型号 | 数量 | 单位 | 单价 | 总价 | 备注
1 | 电锅炉 | W-DC500KW | 2 | 台 |  |  | 电磁感应
2 | 循环水泵 | 37KW | 2 | 台 |  |  | 水泵扬程78M,一备一用
3 | 管道 | DN150 | 8 | 根 |  |  | 国标
4 | 膨胀水箱 | 4吨 | 1 | 个 |  |  | 高位
5 | 止回阀 | DN150 | 2 | 个 |  |  | 国标
6 | 过滤器 | DN150 | 1 | 个 |  |  | 国标
7 | 阀门 | DN150 | 12 | 个 |  |  | 国标
8 | 压力表 | -- | 2 | 个 |  |  | 国标
9 | 温度计 | -- | 2 | 个 |  |  | 国标
10 | 启闭阀 | DN150 | 1 | 个 |  |  | 国标
11 | 软连接 | DN150 | 4 | 个 |  |  | 国标
12 | 全自动软化水 | 5吨 | 1 | 个 |  |  | 国标
13 | 耗材、管道及电控配件、ppr配件 | -- | 1 | 批 |  |  | 国标
14 | 配电箱 | -- | 1 | 个 |  |  | 正泰核心
15 | 螺丝、弯头、钢垫、法兰、浮球阀、槽钢、角铁 | 管道配套 | 1 | 批 |  |  | 国标
16 | 水泵电线（铜芯） | 3*20 | 30 | 米 |  |  | 国标
合计：
公司名称： 公司法人： 联系电话：