## Sheet1
2025年皮山县乡村振兴提升补助项目—杜瓦镇基础设施建设及村级阵地服务提升项目-采购清单
序号 | 项目名称 | 数量 | 单位 | 规格参数 | 单价（元） | 总价（万元） | 备注
一、镇级改造工程
1 | 新购置电锅炉2台 | 1 | 项 | 详细参数及采购清单见表2
2 | 附属管道及锅炉房改造 | 1 | 项 | 拆除8吨旧锅炉并安装新锅炉
3 | 暖气片更换 | 1 | 项 | 100 组，每组 20 片
4 | 暖气管道更换 | 1 | 项 | 直径 150mm * 厚 3mm 直埋保温管，单向 110 米 * 2=220 米，挖沟深度 1.5 米，宽 1.2 米，恢复完毕，直径 1.5 米检查井 1 座
5 | 锅炉房室内防水 | 1 | 项 | 150㎡全部双层 3 毫米 SBS 室内防水
6 | 干部住房室内防水 | 1 | 项 | 1200㎡全部双层 3 毫米 SBS 室内防水
7 | 篮球场悬浮地板 | 1 | 项 | 场地为28M*15M，地板单块长宽 = 340*340（±0.3）MM，厚度 16MM，单块重量 395 克
8 | 篮球场泛光灯设备 | 1 | 项 | 灯光设备6 套，每根高 8m，配双头照明灯，每个灯功率 300w，灯杆下口 170MM，上口 70Mm，壁厚 3.0MM
9 | 篮球场看台座椅 | 1 | 项 | 每组4 人位，共15 组，三角管机场椅，尺寸 2280*700x770mm
二、干部群众活动场地
1 | 群众大舞台 | 1 | 项 | 舞台周圈为砖混结构，中间戈壁土料填实，10 米*5 米*0.7 米高，舞台顶棚为轻钢彩钢棚 宽 5.6 米*长 10.6 米*3.5 米高
2 | LED 电子屏 | 1 | 项 | 电子屏尺寸为3*6=18 平方
3 | 灯光音响设备 | 1 | 项 | 含舞台射灯、功放、音箱
4 | 控制配电室 | 1 | 项 | 含线路铺设及配电箱
5 | 灯光篮球场悬浮地板 | 1 | 项 | 28 米15 米，单块长宽 = 340*340（±0.3）MM，厚度 16MM，单块重量 395G
6 | 篮球架及电子计分器 | 1 | 项 | 篮球架
箱体：长*宽*前高*后高=1800MM*1000MM*450MM*250MM，钢板折板成形。
立臂：高2000MM，为100MM*160MM矩形管。
后梯形拉杆：总高1550MM，采用40MM*40MM方管。
梁：总长2500MM，主梁采用100MM*160MM方管，梁上背筋采用40MM*60MM方管。
篮板下拉杆:长1000MM，为32圆管。
篮板上拉杆：长1500MM，为32圆管。
伸臂：1800MM（要求篮球场地外不少于2400MM，方能放下该篮球架）配标准长1.8M*高1.05M成人钢化玻璃篮板弹簧篮圈。
配重（1个）：可配重700KG沙石
重量（1个）：411KG
体积（1个）：2.5立方"
电子计分器 基本参数:
小型便携式电子记分牌
型号:XT-JFSD3
尺寸:40*56cm
功能:比分、球权、节数、暂停、犯规、时间24秒、一键回位14秒
1到20级亮度可调
红外遥控操作
可手提 可配三角支架X
可插电或充电宝供中
7 | 休息椅 | 1 | 项 | 规格：1500*420*608mm，塑木椅子，铸铝腿子
8 | 伸缩看台 | 1 | 项 | 5 排 ×21 座，座椅间距 500mm，看台层高 300mm，看台层宽 800mm
9 | 泛光灯设备 | 6 | 套 | 6 套，每根高 8m，配双头照明灯，每个灯功率 300w，灯杆下口 170MM，上口 70Mm，壁厚 3.0MM
三、亚克尔村改造工程
1 | 洗漱池安装 | 1 | 项 | 尺寸长 1.2 米，宽 0.6 米，高 0.9 米，一套陶瓷洗手盆
2 | 热水器购置 | 1 | 台 | 采购热水器，容量60L
3 | 防盗大门 | 1 | 套 | 2.58m×2.37m，填充物蜂窝纸发泡胶，边装，板材厚度 0.8mm - 1.5mm
4 | 宿舍防盗门 | 6 | 套 | 2.0m×0.97m，单扇，填充物蜂窝纸发泡胶，中装，板材厚度 0.8mm - 1.5mm
四、都村改造工程
1 | 防盗大门 | 1 | 套 | 2.65m×2.4m，填充物蜂窝纸发泡胶，边装，板材厚度 0.8mm - 1.5mm
2 | 宿舍防盗门 | 5 | 套 | 2.05m×1m，单扇，填充物蜂窝纸发泡胶，中装，板材厚度 0.8mm - 1.5mm
3 | 宿舍室内防水 | 350 | 平米 | 双层 3mSBS 室内防水，共350㎡
4 | 热水器购置 | 1 | 台 | 采购热水器，容量60L
5 | 350mm 波纹管下水管道铺设 | 1 | 项 | 共100 米，挖沟深度 1.5 米，宽 1 米
五、欧尔那村改造工程
1 | 防盗大门 | 1 | 套 | 2.6m×2.4m，填充物蜂窝纸发泡胶，边装，板材厚度 0.8mm - 1.5mm
2 | 宿舍防盗门 | 5 | 套 | 2.1m×1m，单扇，填充物蜂窝纸发泡胶，中装，板材厚度 0.8mm - 1.5mm
3 | 热水器和洗衣机购置 | 1 | 项 | 采购热水器，容量60L，采购10L洗衣机
4 | 洗漱台（2个）和蹲坑改造 | 1 | 项 | 长 2.7 米，宽 0.6 米，高 0.9 米，2 套陶瓷洗手池
六、巴西布拉克村改造工程
1 | 防盗大门 | 1 | 套 | 2.6m×2.38m，填充物蜂窝纸发泡胶，边装，板材厚度 0.8mm - 1.5mm
2 | 宿舍防盗门 | 7 | 扇 | 2.06m×0.95m，单扇，填充物蜂窝纸发泡胶，中装，板材厚度 0.8mm - 1.5mm
3 | 洗手台及卫生间改造 | 1 | 项 | 1 座洗手台和 3 个洗脸池
4 | 蹲坑便槽改造 | 1 | 项 | 含水泥台重铺
七、拉木斯村改造工程
1 | 防盗大门 | 1 | 扇 | 2.5m×1.5m，填充物蜂窝纸发泡胶，边装，板材厚度 0.8 - 1.5mm
2 | 宿舍防盗门 | 5 | 扇 | 2m×1m，单扇，填充物蜂窝纸发泡胶，中装，板材厚度 0.8mm - 1.5mm
3 | 卫浴设备更新 | 1 | 项 | 60L 热水器 2 台（0.4 万元）、大理石洗手台（长 2 米，宽 0.6 米，高 0.9 米，3 套陶瓷洗手池 0.3 万元）
4 | 卫生间隔挡房 | 1 | 项 | 4 个，单个尺寸 1.2 米 * 1.5 米，高 2.4 米 (围挡加门)
5 | 宿舍室内防水 | 300 | 平米 | 双层 3mSBS 室内防水，共300㎡
6 | 200mm 波纹管下水管道铺设 | 1 | 项 | 共70m
7 | 化粪池改造 | 1 | 项 | 1m×3m，含防渗处理
八、其他费用
1 | 实施方案编制费 | 1 | 项 | 实施方案编制并通过评审。
九、其他费用
1 | 预备费 | 1 | 项 | 审计费等其他费用。
工程总预算(元) |  |  |  | 1000000
锅炉采购清单如下表：
序号 | 产品名称 | 产品型号 | 单位 | 数量
1 | 500KW电锅炉 | 500KW，双系统控制，远程操作 | 台 | 2
2 | 4立方高位水箱 | 不锈钢鼓板 | 个 | 1
3 | 锅炉辅机配件 | 管材，弯头，阀门，压力表，温度计，等锅炉配套 | 套 | 1
4 | 37千瓦水泵 | 口径150/流量160立方/杨程50米 | 台 | 1
5 | 5吨软化水处理 | 一小时5立方软化水 | 台 | 1