## Sheet1
采购清单
序号 | 产品名称 | 数量 | 单位 | 参数 | 推荐品牌 |  |  | 备注
1 | 拨片储存柜 | 10 | 个 | 规格： 403（长）*478（宽）*1625（高）（±30cm） 底座采用钢板，箱体1.2㎜冷轧钢板，抽屉1.0㎜冷轧钢板，七二十抽（十二节，每节六抽，加一底座，每只抽屉可存放标准玻璃切片850张，每组存放切片60000张），玻片专用抽进口ABS板式滑道，抽屉内置暗锁，防滑功能。抽屉内有塑料分隔条，便于存档。柜体表面处理脱脂除油、表调、锌系磷化、钝化、粉末喷涂。插槽：金属开模专用插槽。标鉴槽：一体化冲压成型。 | 金井 | 中天钢具 | 嘉兴教育
2 | 蜡块储存柜 | 10 | 个 | 规格： 450（长）*478（宽）*1295（高）（±30cm） 采用钢板，底座1.2㎜冷轧钢板，箱体0.8㎜冷轧钢板，抽屉0.8㎜冷轧钢板，每组3节，加底座一只，每节六个大抽，中间有活动分隔条可灵活归类，可存放包埋盒蜡块12000块左右。 拉手：ABS暗拉手。表面处理：脱脂除油、表调、锌系磷化、钝化、粉末喷涂。专用插槽、标鉴槽一体化冲压成型。 | 金井 | 中天钢具 | 嘉兴教育
3 | LED观片灯 | 1 | 台 | 三联LED观片灯、铝合金外身壳，背光源类型色温、寿命:超亮度SMDLED144颗/联≥8000K色温;光源寿命-52-10万个小时2、电源、电压、频率:电压:220V、观察屏亮度调节范围:采用PWM调光技术，100档无极可调，亮度范围0~4500cd/m24、自动感应:插片自动点亮，取片自动熄灭5、显示面板:带有3 位数码显示面板，显示调光功能状态，操作方便直观6、观察屏亮度均匀性:≥90%7、观察屏散射系数:>0.98、夹片装置:软硅胶夹片装置夹片装置9、安装方法:挂壁式.支架式，照明等级AA级别 | 兆丰光电 | 锦德科技 | 伟迈医疗
4 | 腹腔镜（保护性）鞘卡 | 2 | 个 | 1、工作长度115mm,穿刺针外径5.5mm;2、穿刺效果优良，操作省力； 3、密封性好，经4KPa气压无泄漏； 4、穿刺针头采用马氏体不锈钢，锐利耐用； 5、磁片式密封，穿刺内芯带保护，穿刺套管带螺纹； 6、除特殊设计外的产品表面粗糙度不大于0.8um，光滑圆平整，无锋棱、砂眼等缺陷； 7、产品及各零部件可经高温高压、低温等离子、环氧乙烷等主流方式消毒灭菌； 8、耐腐蚀性能符合YY/T 0149-2006中沸水试验法b级的规定； 9、采用医用不锈钢精密加工； | 新华 | 施强 | 豹牌
5 | 腹腔镜（保护性）鞘卡 | 2 | 个 | 1、工作长度120mm,穿刺针外径10.5mm;2、穿刺效果优良，操作省 力; 3、密封性好，经4KPa气压无泄漏; 4、穿刺针头采用马氏体不锈钢，锐利耐用; 5、磁片式密封，穿刺内芯带保护，穿刺套管带螺纹; 6、除特殊设计外的产品表面粗糙度不大于0.8um，光滑圆平整， 无锋棱、砂眼等缺陷; 7、产品及各零部件可经高温高压、低温等离子、环氧乙烷等主流 方式消毒灭菌; 8、耐腐蚀性能符合YY/T0149-2006中沸水试验法b级的规定; 9、采用医用不锈钢精密加工; | 新华 | 施强 | 豹牌
6 | 套管式转换器 | 2 | 个 | 、10mm转5mm转换器 2、有效进行器械通道的转换，器械长度100mm；3、密封帽采用硅胶材质，密封性能好，经4KPa气压无泄漏； 4、除特殊设计外的产品表面粗糙度不大于0.8um，光滑圆平整，无锋棱、砂眼等缺陷； 5、产品及各零部件可经高温高压、低温等离子、环氧乙烷等主流方式消毒灭菌； 6、耐腐蚀性能符合YY/T 0149-2006中沸水试验法b级的规定； 7、采用医用不锈钢精密加工； | 新华 | 施强 | 豹牌
7 | 腹腔镜弹簧抓钳 | 1 | 个 | 1、工作长度330mm，器械直径5mm；钳头中空2、手柄握持舒适，弹簧力度合适； 3、钳头伸缩顺畅； 4、夹持力满足需求； 5、除特殊设计外的产品表面粗糙度不大于0.8um，光滑圆平整，无锋棱、砂眼等缺陷； 6、产品及各零部件可经高温高压、低温等离子、环氧乙烷等主流方式消毒灭菌； 7、耐腐蚀性能符合YY/T 0149-2006中沸水试验法b级的规定； 8、采用医用不锈钢精密加工； | 新华 | 施强 | 豹牌
8 | 眼科白内障手术器械包 | 5 | 套 | 眼科白内障手术器械包，要求包含：系线镊（85×6，直，标准，扁柄），系线镊（85×12×6×45°，角弯，平台，标准，扁柄），显微眼用镊（85×0.25，直，带台，半圆槽，标准），缝线结扎镊（85×6×0.1，直，1×2齿，扁柄），撕囊镊（105×10×45°，角弯，弧头，圆柄，滚花），晶体植入镊（哈夫式，120 圆弯，平头，精细，簧式扁柄），眼用显微持针钳（115×11，弯尖头，不带锁），显微眼用剪（82×9.5，锐尖，直），显微眼用剪（82×9.5，锐尖，弯），膜状内障剪（120，刃长12，直型），角膜剪（116×16，弯，钝头，圆柄），晶体定位钩（120×0.15，角形，直，T形头），晶体定位钩（110，右角弯，10×0.15），虹膜拉钩（120×0.5），晶体线环（120×3×8，直，杆式），开睑器（丝状，52×13.5），注吸器手柄（90，B型），显微眼用钩具（120，角弯），虹膜拉钩（冲洗式），注吸器（双并管，7#，孔径0.30），注吸器（反向双并管，7#，孔径0.30），刀片夹持器（120，直），消毒盒（262×162×22 ）。 | 新华 | 施强 | 豹牌
9 | 超声乳化白内障人工晶体手术器械包 | 5 | 套 | 眼科显微手术器械包，要求包含：系线镊（85×6，直，标准，扁柄），缝线结扎镊（85×6×0.1，直，1×2齿，扁柄），撕囊镊（108×11×45°，角弯，直头，截囊刀形，超薄，扁柄），角膜剪（116×16，弯，钝头，圆柄），晶体定位钩（120×0.15，角形，直，T形头），晶体定位钩（110，右角弯，10×0.15），虹膜拉钩（120×0.5），显微眼用钩具（115，角弯，直形，90°刃，刃长1.8），晶体定位钩（110，角弯，90°），开睑器（丝状，52×13.5），冲洗针（弯，球形，后囊膜抛光），虹膜拉钩（冲洗式），消毒盒（262×162×22 ）。 | 新华 | 施强 | 豹牌