## 附件1
采购清单
序号 | 产品名称 | 数量 | 单位 | 参数 | 品牌 | 备注
1 | 显微镜（结核荧光显微镜） | 1 | 台 | 1、放大倍数：40X-1000X。 2、观察筒：铰链式三目观察筒， 30°倾斜。铰链组可360°旋转，在标准60mm瞳距时，通过旋转双目筒，可将眼点高度提升30mm以上 3、目镜：带视度补偿、平场目镜，PL10X/22mm 4、物镜转换器：内定位内倾式伍孔转换器 5、调焦机构：粗微调同轴，载物台上下行程≥30mm，带随机可调式平台上限位装置，全金属齿轮齿条调焦机构，微调精度0.002mm。 聚光镜：数值孔径：N.A.1.25，齿轮齿条升降，带可变孔径光栏，带暗场、相衬附件接口 6、载物台：双层机械移动平台，低手位X、Y方向同轴调节，线轨传动，X方向无齿条伸出。载物台面积≥210X170mm，移动范围≥78mmX50mm，片夹可同时夹持两块切片，方便对比观察。载物台侧向受5N水平方向作用力的最大位移（以检测报告中数据为准）≤0.01mm， 载物台侧向受5N水平方向作用力的不重复性（以检测报告中数据为准）≤0.002mm。 7、物镜：无限远平场半复消色差荧光物镜10X：N.A.≥0.30，20X：N.A.≥0.50，40X：N.A.≥0.75，100X：N.A.≥1.28。；物镜清晰圆直径（以检测报告中数据为准）：4X物镜≥18.6mm、10X物镜≥18.5mm、20X物镜≥18.6mm、40X物镜≥18.8mm、100X物镜≥18.9mm物镜放大率准确度误差范围（以检测报告中数据为准）不超过±0.65%。 ★8、照明系统及荧光装置： 8.1、照明系统：宽电压输入；大功率高亮度3W LED，带电源指示灯，防止人未关灯，避免安全隐患。 8.2、落射LED荧光装置：455nm LED 模块组，光源亮度连续可调，明场观察与荧光观察采用一键式切换。 ★9、超强续航功能；机身自带type-c接口，支持充电宝给显微镜供电。机身自带USB接口，可以通过显微镜向手机或者平板充电（提供实物照片证明或检测报告证明）。即在停电时，能够将移动电源最为显微镜电源，极大的便于用户在室外或者停电状态下使用，摆脱显微镜对于电源插口的依赖，更具人性化。 ★10、智能感应装置：具备ECO智能感应装置，在连续15min-30min无人操作时，自动关闭电源进入待机状态，再次回来可智能开启，节能降耗，更具人性化。 ★11、机身带搬运手柄，方便便于搬运；机身带收纳仓，便于收纳电源线和充电装置。 摄像系统：230万像素相机，帧率38fps@2.3MP，USB3.0 含专业荧光报告软件为保证图像质量摄像头及软件显微镜为同一品牌 | 舜宇

## 附件2
配置清单
序号 | 组件名称 | 单位 | 数量 | 备注
1 | 主机（包含转换器、机械平台、电器系统） | 台 | 1
2 | 22mm视度可调目镜 | 个 | 2
3 | 半复消色差荧光物镜Plan 20X | 个 | 1
4 | 半复消色差荧光物镜Plan 10X | 个 | 1
5 | 半复消色差荧光物镜Plan 40X | 个 | 1
6 | 半复消色差荧光物镜Plan100X | 个 | 1
7 | 30度倾斜铰链式三目观察头 | 个 | 1
8 | N.A.1.25柯拉照明聚光镜 | 个 | 1
9 | 内六角扳手（M3、M1.6) | 支 | 2
10 | 荧光模块 | 个 | 1
11 | 擦镜纸/防尘罩/产品保修卡/ 使用说明书/合格证 | 套 | 1