## Sheet1
布亚卫生院视频监控新增点位询价清单
材料与施工部分
序号 | 名称 | 点位 | 规格 | 单位 | 数量 | 价格 | 小计 | 备注 | 图片
1 | 网线 | 院内围墙上 | 六类 | 米 | 200 | 3 | 600 | 网线和安装
2 | 电源线 | 围墙上，pvc管内 | 2*2.5 | 米 | 200 | 2 | 400 | 布设，安装
3 | 交换机 | 防水箱内 | 8口千兆 | 台 | 9 | 180 | 1620 | 安装调试
4 | 电梯专用监控 | 四台电梯内轿顶 | DS-2CD2526FWDA2-ITS/DTF | 台 | 4 | 385 | 1540 | 重点部位监控，高清，拾音。回放时可还原现场影像和声音同步，人员侦测，行为分析报警。
5 | 室内半球监控 | ①手术室过道②收费处 ③药房 | DS-2CD2325CV4-L DS-IPC-T12HV3-A | 台 | 3 | 305 | 915
6 | 室外网络监控 | ①垃圾处理 ②门诊楼顶消防水池 | DS-2CD2T25(D)-I3/I5/I8 DS-IPC-B12HV3-IA | 台 | 2 | 315 | 630 | ①针对垃圾站转运运输过程定制监控②楼顶危险区域消防水池定点异常及人员接近报警
7 | 无线高速电梯专用网桥 | 电梯井道顶与电梯轿厢顶 | DS-3WF0BC-2NT(B) | 对 | 4 | 385 | 1540 | 安全协议传输，低温至高温条件无差别定制
8 | 室外高清球机监控 | 门诊楼顶东，西两侧 | DS-2DE7223DW | 台 | 2 | 2985 | 5970 | 多种预览模式
9 | 监控专用硬盘 | 存储NVR内 | 希捷 | 台 | 2 | 1250 | 2500 | 高速，稳定，监控定制
10 | 报警声光 | 监控室或室外 | DS-PS1-R | 套 | 1 | 185 | 185 | 定制摄像机触发报警信号NVR给警号指令发出声光信号
11 | 电源适配器 | 监控供电 | 220v稳定变压12-24伏 | 台 | 11 | 35 | 385 | 防水，防雷击
12 | 防水箱 | 内装交换机，插座 | 15*25 | 个 | 11 | 45 | 495 | 防水汇聚箱
13 | 插板 | 防水箱内 | 9孔3插 | 个 | 9 | 25 | 225 | 插板和接电
14 | 穿线管 | 围墙上 | 25⊙ | 米 | 200 | 3 | 600 | 管材和安装
15 | 穿线管 | 地埋 | 50⊙ | 米 | 30 | 18 | 540 | PE管和地下安装
16 | 辅材 | 围墙上 | 水晶头，卡子，胶布，等 | 项 | 1 | 500 | 500 | 防水胶布
[6 empty] | 合计 | 18645
方案描述：以上监控设备结合现场应用定制款，保证监控区域满足技术和防损防盗稳定存储，流畅回放视频音频。最大化合理运用设备联动告警。