## Sheet1
技术参数
产品名称 | 招标文件内容
水处理系统 | ★1、产水量：≥ 40L/h
2、产水水质
2.1 处理方式：反渗透+离子交换
2.2 纯水电导率：≤0.1μs/cm@25℃
2.3 符合实验室分析用水规范
3、设备主要技术要求/标准性能
3.1 全自动压力传感器控制，
3.2 停机自动断水，
3.3 储水箱自动补水，储水箱水满自动停机功能，可实现24小时无人看守工作。
3.4 多功能监测可实现水质通过液晶屏在线显示
3.5 纯水具有独立的供水管路，可分别多点取水
3.6 反渗主机一体化结构，占地面积小
5、预处理系统
★5.1 预处理系统由多介质过滤器、进口活性炭过滤器组成
5.2进口活性炭过滤器：滤料为优质果壳炭，提供报关单
5.3原水：TDS<200 ppm，5-40℃，1.0～3.5Kg/cm2
6、反渗透系统
6.1 处理方式：反渗透。
6.2 膜元件要求；脱盐率≥97%、
★6.3 膜元件数量：2根/套
6.4 集成在一体化机柜中，两侧设检修门
7、纯水供水系统
7.1 内置增压供水模块
7.2 纯水系统要求：压力在0.3Mpa以下，2升/分钟
★7.3 水箱：容积为≥70L,液位控制装置
★8、对生产厂家资质的要求
8.1 、投标商必须提供该产品的取得时间2年以上的商标注册证明。