## Sheet1
民丰县中心粮站提升改造项目报价清单
序号 | 货物名称 | 参数：规格、技术参数、性能要求、型号、简要规格描述 | 数量 | 计量单位 | 品牌 | 厂家（跟品牌商一致） | 保质期 | 单价（元） | 报价清单总金额（元）
1 | 卸粮机 | 1、输送机长度8m 卸粮斗长度5m 2、输送带:带宽650 mm,聚脂人字纹环形输送胶带 覆胶层厚度:上3mm下1.5mm 3、输送带速度:≤ 2.5 mm/s. 4、出料高度:1.15m 5、输送能力:80-100t/h 6、输送动力:4Kw 5*5方管2.0厚 | 2 | 台
2 | 抛粮机 | 1.输送带:带宽650mm，聚脂人字纹环形输送胶带覆胶层厚度:上3mm 下1.5mm 2.输送带速度:< 2.5m/s 3.输送能力:80-100t/h 4.输送机长度: 12m。 5.输送高度：≤4.8米 6.配套功率：输送4kw、升降1.5kw、抛急急急急急急急急急急急急急急急，，粮4kw、抛粮转向0.25kw 7.5*5方管2.0厚 | 2 | 台
3 | 输送机 | 1.输送带:带宽650mm，聚脂人字纹环形输送胶带 覆胶层厚度:上3mm 下1.5mm 2.输送带速度: ≤2.5m/s 3.输送能力:80-100t/h 4.输送机长度: 12m。 5.输送高度：≤4.8米 6.配套功率：输送4kw、升降1.5kw、抛粮4kw、抛粮转向0.25kw 7.5*5方管2.0厚 | 4 | 台
4 | 粮食清理振动筛 | 1、处理量:20-40t/h 2、配套电机:风机功率5.5kw+5.5kw 除杂:0.75kw 3、比重分离筛:1.5m*1.8m 4、比重尺寸:1700x2140 5*5方管2.0厚 | 2 | 台
5 | 扒谷机 | 处理量:30～50t/h 配套功率:3kw 三相电源电压380v 50Hz 扒谷部分可270°旋转，通过人工卷场钢丝绳来实现前端的扒谷臂的升降。 | 2 | 台
6 | 挡粮板 | 50*50*2.0mm 镀锌方管封板 0.5mm厚 彩涂板拉筋直径12mm丝杆 | 56 | 个
7 | 托盘 | 1.4*1.6 | 200 | 个
8 | 电子秤 | 1、尺寸:2x3m 2、称重范围:0-3T 精度：0.2kg | 2 | 台
9 | 粮情测温系统 |  | 1 | 套
10 | 走粮板 | 规格：120*55*3.8cm 2、面孔:16x24mm 3、下口:16x8mm 4、孔深:11mm | 150 | 米
11 | 隔离带 | 规格：标准款-2米黑色款 材质：不锈钢 表面处理：抛光 2米拉带， 底座35*高度90 | 60 | 米
12 | 电动叉车 | 1、额定载荷：2000kg 2、载荷中心距450mm 3、提升高度2000mm 4、门架缩回高度1577mm 5、作业时门架高度2567mm 6、货叉尺寸150/1100mm 7、货叉外宽550/640mm 8、轴距中心处离地间隙32mm 9、最小转弯半径1350mm | 1 | 辆
13 | 电动采样机 | 1、功率1.8kw 2、最大吸力30m 3、材质：不锈钢 | 1 | 台
14 | 电子水分测定仪LDS-1G |  | 2 | 台
15 | 电子容重器 |  | 2 | 台
16