## 音箱
会议室音箱设备
序号 | 名称 | 参数 | 数量 | 单位
1 | 主音箱 | 声学参数： 额定功率：350W；频率响应：49Hz～18KHz，系统灵敏度:97dB 1W/1m；指向角度：100°×60°；高频压缩驱动器：1"，Voice coil 44mm；低频单元：15"，65mm vioce coil；输入阻抗：8ohm；输入连接方式：1× NL4； 物理指标：重量：23kg | 4 | 台
2 | 主音箱功放 | 功率： （8Ω）立体声功率650W （4Ω）立体声功率 900W （桥接）立体声功率1500W 频率响应;20HZ-20KHZ+0db/-0.5dB 总谐失真： <0.1% 信噪比： 100dB | 2 | 台
3 | 调音台 | 内置莱斯康24bit效果器 观察信号电平的LED、监控信号电平状态 精密的GB30话筒前置放大器 为电容话筒提供真正专业的+48V幻象电源 外置效果处理的插入点 调音台输入通道规格8/12路 AUX发送全部可切换到推子前或推子后 FX发送 内置世界通用供电电源 | 1 | 台
4 | 数字音频处理器 | 两组输入，六组输出，组合灵活；在 A/D 过程中，信号过载而引致的失真非常严重， dbx 专利设计的 TypeIV A/D 转换电路克服了这技术难关，从而扩展了动态范围；两组输入的前端均包括 28 段的图示均衡或 9 段的参数均衡；然后，可以插入以下功能的其中两种，包括：陷波滤波器，压缩器，自动增益控制，分谐波合成器或 dbx 专利设计的 AFS 反馈抑制器；共有 2.7 秒的数字延时资源，可以加插在输入和输出通道；数字式分频器，滤波器特性可以选择 Bessel ， Butterworth 和 Linkwity-Riley ，六组输出均设有 4 段的参数均衡和限幅器； | 1 | 台
5 | 手持无线话筒 | 接收机参数 /Specifications 频率范围 /Carriver Frequency Range ： UHF600-870MHz 内分段使用 信道数目 /Number of channels ： 200 ( 每通道各 100) 频率稳定度 /Frequency Steadying ：± 0.05% 动态范围 /Mobile State Range ： >90dB 调制方式 /Modulation Mode ： FM （调频） /PLL （锁相环频率合成） 频率响应 /Frequency Response ： 50Hz-15KHz 信噪比 /S/N Ratio ：≥ 100dB | 1 | 套
7 | 专业会议麦克风 | 换能方式 : 电容式 频率响应(Hz): 50Hz-16KHz 指向性: 超心型指向 输出阻抗（欧姆） :75Ω 灵敏度 : -40dB±2dB 供电电压(V): DC3V/幻象48V自动转换 咪管长度：455mm 底座尺寸：140mm*115mm*35mm咪线长度、配置：8米双芯、卡龙母+卡龙公 支话筒重量：0.8KG 输出、指示：不平衡、座灯、管灯 抗手机、电磁、高频干扰 出厂配置：话筒、咪线、防风绵、说明书、合格证、保修卡、转换插 | 6 | 只
8 | 时序器 | 技术参数： 额定输出电压：交流220V 、50Hz 可控制电源：8路 每路动作延时时间：1秒 供电电源：VAC 50/60Hz 25A 每路输出带指示灯 锁匙开关控制电源 单路额定输出电源：20A | 1 | 台
9 | 机柜 |  | 1 | 台
10 | 音响线 | 100支金银无氧铜 | 1 | 卷
11 | 信号线 |  | 8 | 根
12 | 音箱璧架 |  | 2 | 副
13 | 安装调试 |  | 1 | 项