## 项目明细
工程名称：和田地区·铸牢中华民族共同体意识宣传教育馆
序号 | 项目名称 | 项目特征 | 计量 单位 | 工程 数量 | 报价金额（元）
[5 empty] | 单价 | 合价
一 | 基础装修
1 | 调色无机涂料墙面 | 在原墙面距地面1900处及低于隔墙高度200处,∠40*4镀锌成品角码固定件使用M10膨胀螺栓锚固于圈梁结构,横向中距≤1220; | m2 | 77.9
2 | 措施费 | 1.项目措施费、文明施工费 | m2 | 530
二 | 辅助布展道具
1 | 单元标题板 | 1.规格：1200*1500mm 2.规格：650*1200mm 3.规格：1500*1800mm | 块 | 3
2 | 单元主题版 | 规格：1200*3500mm | 块 | 4
3 | 雕刻字造型墙 （中国字、装饰面） | 1.异形雕刻造型 2.uv平板喷绘 | m2 | 30
4 | 立体字发光字 | 1.展厅立体字流动发光字 | m2 | 18
5 | 拉米娜图版 | 1.资料收集整理.图文修复.校对.电分.图文编辑.效果处理 2.木纹饰面板贴面 ,背面和边角采用木器烤漆工艺 3.打磨抛光.背装不锈钢挂件 4.高级相纸采用进口写真喷绘机及进口耗材输出为成品 5.高级热裱机热裱成型 | m2 | 156
6 | 诗歌文化顶面造型 | 1.包围灯箱 2.垂吊发光诗歌字 3.造型拼接 | 项 | 1
7 | 灯箱 | 1.墙面灯箱 2.资料收集整理.图文修复.校对.电分.图文编辑.效果处理； 3.主体框架镀锌方钢管骨架，外包不锈钢板； 4.灯箱内部钢结构，连接方式采用焊接； 5.灯箱电路主线.辅线均采用阻燃线，保证线路绝缘性； 6.灯箱电路结构具备镇流器.接线端子.电线.时间控制器.空气开关.灯管等原件以及外置开关等元件 7.定制导光板.，专业技术人员安装。 8.制作.运输.安装 | m2 | 9
8 | 美陈打卡（熊猫打卡） | 1.PVC雕刻 2.多重立体组合 3.地台复合木拼搭 | m2 | 15
三 | 电气工程
1 | 专业灯光照明 | 1.专业灯光照明.工作照明.专业轨道 | m2 | 215
—— | 合计 | /