## Sheet2
和田地区中等职业技术学校食堂维修工程预算表
工 程 预 算 表
序号 | 项目名称 | 单位 | 工程量 | 总价 | 总计(元) | 工艺材料及说明
基础工程
1 | 切肉房墙砖 | m2 | 120 | 90 | 10800 | 300*400墙砖
2 | 拆除 | 项 | 1 | 4000 | 4000 | 原有房间墙面及铁皮拆除、垃圾清运
3 | 墙砖人工 | m2 | 140 | 95 | 13300 | 水泥沙子人工费(普通砖贴法。)瓷砖不平整度要求为±1mm、空鼓率为百分之0.5，所有阴阳角都要靠角尺
4 | 后厨瓷砖修补 | m2 | 20 | 120 | 2400 | 300*400墙砖
5 | 拖把池子 | 项 | 1 | 3000 | 3000 | 原有池子拆除、重新砌台、做防水、贴瓷砖
6 | 消毒灯安装 | 项 | 1 | 5000 | 5000 | 原有消毒灯安装、主线不得低于2*2.0国标护套线（包含配套辅材）
7 | 库房防盗门 | 套 | 2 | 1950 | 3900 | 甲级防盗门、框面材质厚度大于等于2MM
8 | 指纹锁 | 把 | 2
9 | 更衣室隔断 | m2 | 15 | 220 | 3300 | 轻钢龙骨、双层石膏板、内置吸引棉
10 | 更衣室吸顶灯 | 个 | 2 | 650 | 1300 | LED灯、50CM、包含线材及开关灯辅材
11 | 粉刷 | m2 | 30 | 50 | 1500 | 石膏2遍、腻子2遍、手刷立邦环保漆2遍
12 | 套装门 | 套 | 1 | 1250 | 1250 | 1、表面为实木皮，如黑胡桃、樱桃木、柚木、沙比利、白枫、花梨木等，纹理自然美观；木皮木门富有天然质感，美观耐撞。 2、环保性能优异，产品的环保指标：经国家建筑材料测试中心依据国家强制性标准GB18584-2001检测，甲醛释放量0.5mg/L，环保性能达E1级。
13 | 防火门 | 套 | 8 | 3450 | 27600 | 甲级防火门、需投标出具检测报告、合格证
14 | 电动开门机 | 个 | 16 | 2800 | 44800 | 横装开门机、输出扭矩≥80N.M、减速比1/200、遥控频率430MHZ；所用产品需通过CE\ROHS认证、需上传认证证书
15 | 红外读头 | 个 | 16 | 450 | 7200 | 红外感应读头、需具备防误触、人形检测等功能
16 | 磁力锁 | 个 | 8 | 780 | 6240 | 铝外壳采用高强度合金材料，阳极硬化处理；最大静态直线拉力：230kg±10%；断电开锁，满足消防要求；指示灯：磁力锁有电就点亮红色，无电就熄灭(不体现锁状态)工作电压：12V/470mA 或 24V/235mA，可自行设定工作电压，出厂默认为DC12V；
17 | 电源 | 个 | 8 | 360 | 2880 | 输入：220V5A 输出：12V
18 | 挡鼠板 | 个 | 30 | 380 | 11400 | 不锈钢剪板折弯、不锈钢厚度≥1.5MM、四边折角、铁皮螺丝固定
19 | 不锈钢货架 | 个 | 4 | 850 | 3400 | 304不锈钢、4层食材货架、单层称重≥150KG
20 | 下水道维修 | 项 | 1 | 3000 | 3000 | 食堂下水道疏通
21 | 下水道维修 | 项 | 1 | 60000 | 60000 | 1、600MM HDPE管30米、 2、管道开挖：深度2M、宽度2M、长度30M，路面需切割并商混复原，开挖过程应注意校园原有地下管网、线路、上下水、天然气等，因施工开挖造成的一切损失由施工方负责。 3、管井2个：深度2M、底部内部直径1.5M，水泥罩面。管井整体应做到结实牢固，放垮塌。 4、辅材（小排水管、接头、弯头等）
22 | 小计 |  |  |  | 216270