## 安防系统
伊宁市解放南路消防站视频监控系统预算清单
序号 | 设备名称 | 规格型号 | 技术规格 | 单位 | 数量 | 单价 | 合计 | 备注
一、网络布线系统
1 | 交换机 |  | 自然散热上行端口速率：千兆套装：单品下行端口速率：千兆适用网络：微型网络端口数量：24口云管理交换机：不支持云管理端口类型：电口&光口规格：19英寸（标准机架）网管类型：非网管下行接口类型：以太网交换机端口供电功能：非POE供电 | 台 | 3
2 | 五类网线 |  | 传输频率为1MHz～250MHz，双绞线裸铜线径为0.57mm（线规为23AWG），绝缘线径为1.02mm，STP电缆直径为6.53mm | 箱 | 6
3 | 网络模块 |  | 满足T-568A超五类传输标准，符合T568A和T568B线序,含面板、模块 | 个 | 8
4 | 电源线 |  | 国标 | 卷 | 4
5 | 机柜 |  | 27U标准服务器机柜，标准配置: 前门玻璃门，后门钢板门，8位国标排插组件1套。固定板3块，风扇组件2套，方螺母螺钉40套，支脚4只，内六扳手1 只；带独立双走线槽； 防护等级:IP21 | 台 | 1
6 | 线槽 |  | PVC材质 10公分 5*10cm | 个 | 2
7 | 线管 |  | PVC材质直径20 | 根 | 350
8 | 配电箱 |  | 含空开 | 套 | 7
9 | 辅材 |  | 线卡子、接头、膨胀螺丝等 | 批 | 1
10 | 安装调试费 |  | 安装、调试 | 项 | 1
(一) | 网络布线小计 | [5 empty] | 0
二、报警系统
1 | 智能接处警(中队)软件受理终端 |  | 部署在消防救援站，配合营区广播、警灯、警铃、打印机同步使用，为消防救援站的调度员提供警情信息和信息化支撑，功能涵盖调派信息、设备联动、群呼通报、出车单通知、警情处理列表、处置信息反馈以及警情地图服务等。含1台警情联动控制器 | 台 | 1
2 | 座席电话 |  | 3.7"黑白屏/2个固定功能键/16个可编程功能键/全双工免提/集成耳机端口 | 台 | 1
3 | 消防站配套硬件 |  | 产品直径：约200mm 产品功率：25W 工作电压：AC220V 产品重量：约1359g 环境温度：40°C~+40°℃ 电压范围：额定电压±10% | 个 | 4
4 |  |  | 产品功率：10W 产品重量：0.4kg 工作电压：220V 颜色：红 光源类型：灯泡 音量分贝：112dB | 个 | 4
5 |  |  | 额定功率：50W 灵敏度：108±2dB 频率响应：400Hz-8KHz 输入电压：70-100V 重量：3.6kg 材质：铝合金 | 个 | 4
6 | 五类网线 |  | 传输频率为1MHz～250MHz，双绞线裸铜线径为0.57mm（线规为23AWG），绝缘线径为1.02mm，STP电缆直径为6.53mm | 箱 | 2
7 | 全功能脉冲主机 |  | D系列脉冲电子围栏主机参数（RS485，通过A8管理） （一机多用：四六线，单双防区） 产品特性： 1、支持外部供电DC12V 2A 。 2、全新结构设计，高低压分开走线，自带接口防护罩。 3、采用多核32位MCU电路结构，工作更稳定。 4、全新定制3.7寸LCD显示屏，显示更清晰。 5、全新定制LCD图标式界面，操作更方便。 6、主机面板自带6个按键操作，可设置0～12位数的操作密码。 7、一次输入正确密码，后续可免密码操作。若10分钟内无操作或重新给主机上电，需要重新输入密码。 8、支持485通信。 9、一种机型，可以变化出全系列机型（四六线，单双防区）。单防区时，A/B防区可任选一边。 10、设备采用高电压、低能量的设计思路，对人体不会构成生命危害。 11、支持两组报警输出，开关量输出和DC12V输出接口。可设置输出状态“取反”。 12、两个防区彼此独立设置状态，互不影响。 13、支持输出高压模式，低压模式，且电压可调。 14、防区号设置范围：0，1～255。0表示关闭当前防区。 15、报警类型：故障，短路，断线，触网，防剪，外箱开门，主机拆开，停电，电压过高，电压过低。 16、设备平均功耗极低，内置锂电池。单组锂电池,正常工作下>4小时。 17、断线续电功能： 实现断线报警，且断点两端都会带电。 18、支持多种远程通信旁路设置：无旁路设置；旁路撤防命令；旁路布防命令；旁路布/撤防命令；旁路所有操作命令；关闭通信。 19、支持多种工作模式：状态学习模式；正常工作模式；平时低压，报警转高压模式；平时高压，报警转低压模式；强制高压模式；强制低压模式；强制布防模式；智能打击模式（智能打击模式：输出能量智能调节，平时发小能量探测，有入侵接触才发大能量打击.，在功耗与输出能量间找到平衡）；安全模式（安全模式：无高压电击输出，不会产生高压火花。但仍可以布防，断线和防剪报警）。 20、支持255条记录,自动循环覆盖式保存，记录报警信息和开机信息。 21、高压脉冲输出频率可调：2次/s，1次/s ，1次/2s。 22、报警时长：0～255s，无限，可调。 23、报警响应速度0～10级可调。 24、两组开关量输入可单独设置 关闭，常开，常闭，消警。4种不同工作模式。 25、独有的“外箱开门报警”，可设置10级灵敏或直接关闭。 电气参数： 供电电源：DC12V 2A 备用电池：锂电池DC12V 980mAH 工作温度：-30～+55℃ 相对湿度：≤95% 外壳尺寸：290*230*82mm 整机重量：<3kg 脉冲电压峰值：高压3KV～6KV，低压0.5KV～2KV 脉冲电流峰值：<10A 脉冲持续时间：≤0.1s 脉冲间隔时间：0.5s～2s可调 脉冲输出电量：≤2.5mC 脉冲输出能量：≤5.0J 平均功耗（正常工作）：<3W | 台 | 3 |  |  | 网络型主机型号后缀加：IP
8 | 键盘 |  | ◆采用3.0寸128*64点阵液晶屏显示，显示信息一应俱全，人性化人机交互界面。 ◆键盘电源采用12V2A直流供电，标配外置电源适配器。 ◆可通过网络或总线，远程设置高/低压值，修改防区号等远程设置。 ◆可轮询查看前端的防区信息、防区状态（布防/撤防、在线/离线）。 ◆键盘自带网络接口，支持10M/100M网络的通讯，可实现POE的网络供电需求。 ◆采用TCP/IP通讯，支持跨网段和跨路由的应用场合。 ◆通信连接方式的多样性: 使通信连接更方便，更节约工程造价成本。 ◆可单独应用485总线通信或网络通讯。 ◆支持网络接口，同时485接口可用，可实现多机单点入网(多台键盘485连接，通过一个键盘网络接口单点接入网络)。 ◆单个系统支持N(N受总线节点数限制，键盘可挂总线任意位置)多个键盘和5个管理中心软件。 ◆采用最新的通信协议机制，防区再多，前端警情也能及时上报到控制端，无延时长的顾虑。 ◆报警输出设置: 自带一路报警开关量信号输出，常开常闭可选，更好的联动报警设备。 自带一路DC12V报警输出，方便外接警灯等设备。 ◆报警时间设置 : “1 到 9分钟”定时自动停止报警 。 “手动消警” :手动按消警键操作才能停止报警。 “防区消警” :只要键盘所有防区都正常了，就自动停止报警。 ◆人性化的一键“自动添加防区”。 ◆两种密码权限，4位密码可任意修改。 ◆支持3个定时布撤防，键盘管理更加智能化。 ◆支持2个遥控器学码 ，可远程遥控操作，布防，撤防，消警。 ◆可储存64条报警、操作记录信息，支持打印机接入功能，可实时打印报警记录（报警记录没有数量限制）。 | 台 | 1 |  |  | 网络型键盘型号后缀加：IP
9 | 高压避雷器 |  | 氧化锌专用防雷器 | 个 | 6 |  |  | 每个防区两个
10 | 终端杆 |  | 方管32×20mm; 壁厚2×长度850mm；高强度、耐腐蚀、方形铝合金,黄金分割比例设计，表面拉丝处理，美观大方 | 根 | 6 |  |  | 有折或是转急弯的地方高低起伏的地方要加一根，超过每100米加一根
11 | 终端杆配件包 |  | 终端杆防雨帽×1;终端杆绝缘子×4对；固定螺丝M6*50×2;自攻螺丝M4*15×8 | 个 | 6 |  |  | 等于终端杆数
12 | 承力杆 |  | 方管21×13mm; 壁厚1.5×长度850mm；高强度、耐腐蚀、方形铝合金,黄金分割比例设计，表面拉丝处理，美观大方 | 根 | 13 |  |  | 每4米一根
13 | 承力杆配件包 |  | 承力杆防雨帽×1;承力杆绝缘子×4个；固定螺丝M6*30×2;自攻螺丝M4*15×4 | 个 | 13 |  |  | 等于承力杆数
14 | 铝合金万向底座 |  | 铝合金，高强度型材加工；180°范围内梯度可调，壁厚3mm（底部4mm） | 个 | 25 |  |  | 终端杆两个，其它杆一个
15 | 合金线 |  | 高强度多股合金线Φ2.0mm (300米/盘)整盘出售不散买 | 米 | 400 |  |  | 整盘销售不单卖
16 | 高压线 |  | 整盘出售不散买（100米每盘） | 米 | 100 |  |  | 整盘销售不单卖
17 | 线线连接器 |  | 高强度铝合金材质 | 个 | 20 |  |  | 等于防区数+拐点数之和*线制数*2+余量
18 | 围栏警示牌 |  | PP材质，加厚型198×138mm×2.5mm，双面 | 块 | 10 |  |  | 可选10米或20米一块
19 | 声光警号 |  | 声光报警器 LED跑马灯 声压：≥108分贝 电流：≤200毫安 | 只 | 3 |  |  | 每个防区配一个警号
20 | 防雨箱 |  | 【钢板防雨箱】560*390*165mm专用防水箱 | 个 | 3 |  |  | 可选在本地订作
21 | 防雷接地桩 |  | 直径16mm，带1米6平方铜线 | 根 | 3 |  |  | 等于主机数加防区数
22 | 后备电池 |  | 报警主机专用后备电池12V/7A | 只 | 3 |  |  | 每台主机配一个
23 | 膨胀螺栓 |  | M8*80 | 个 | 50
24 | 信号线 |  | RVSP2×1.0mm² | 米 | 253
25 | 电源线 |  | RVV2×1.0 mm²护套线 | 米 | 253
26 | PVC管 |  | 含弯头管卡 | 米 | 253
27 | 接地线 |  | 6mm²的专用接地线 | 米 | 30
28 | 安装辅材 |  | 线卡子、接头、膨胀螺丝等 | 批 | 1
29 | 安装调试费 |  | 安装、调试 | 项 | 1
(二) | 小计 | [5 empty] | 0
三、视频监控系统
1 | 红外半球式高清摄像机 |  | 200万自带音频网络高清室外监控摄像头 | 个 | 15
2 | 红外筒式高清摄像机 |  | 200万摄像头高清网络监控可录音红外半球 | 台 | 7
3 | 红外高清球形摄像机 |  | 球机 400万23倍变焦室外云台360旋转全景球机 | 台 | 1
4 | 电源 |  | AC220V输入，DC12V，5A输出 | 只 | 22
5 | 支架 |  | 根据横臂规格和设备安装要求定制 | 只 | 7
6 | 8芯光纤 |  | 8芯 | 米 | 400
7 | 尾纤 |  | LC-LC万兆光纤跳线 ，单模3米光纤跳线 | 根 | 8
8 | 光纤终端盒 |  | 8芯壁挂桌面光纤终端盒 | 台 | 8
9 | 安装辅材 |  | 线卡子、接头、膨胀螺丝等 | 批 | 1
10 | 安装调试费 |  | 安装、调试 | 项 | 1
(三) | 监控系统前端小计 | [5 empty] | 0
四、视频会议系统
1 | 视频会议终端一体机 |  | 智能高清视频会议机顶盒终端(8M,1080P30,1个10/100/1000M,内置PTZ摄像机,HDMI输入/输出,内置数字麦克风),国密 | 台 | 1
2 | 65寸电视机 |  | 2023款65英寸 32GB大内存远场语音 4K高清智慧全面屏超薄液晶平板电视机 | 台 | 2
3 | 电视推车 |  | MS 移动电视支架（55-100英寸）通用落地电视挂架电视推车 视频会议一体机显示屏移动架子 | 个 | 2
4 | 10米HDMI高清线 |  | HDMI线2.0版4K60Hz工程装修线 | 根 | 2
5 | 安装辅材 |  | 插板、网线、扎带等 | 批 | 1
6 | 安装调试费 |  | 安装、调试 | 项 | 1
(四) | 小计 | [5 empty] | 0
五、视频会议系统
1 | 室内全彩 LED 屏 |  | 1) 模组尺寸： 320×160 2) 模组分辨率：172*86 3) 白平衡亮度： 500nit 4) 扫描方式： 动态1/43扫描，恒流驱动； | ㎡ | 6.138
2 | 视频控制器 |  | 5+1路输入接口： DVI*1、HDMI1.3*1、VGA*1、YPbPr*1、CVBS*1、选配一路安卓子卡； 4路千兆网口输出：带载260万； 极限宽高：最宽3840，最高1920； 支持一键全屏缩放、输入截取、U盘播放等功能； 支持快捷点屏、可内置接收卡配置文件； 支持前面板精细调节LED屏亮度； 支持无线投屏(通过选配的安卓子卡实现)；； | 台 | 1
3 | 框架结构 |  | 钢结构支架根据现场实际测绘，以施工图纸为准 | ㎡ | 6.138
4 | 配电系统 |  | 20KW 智能配电柜，可远程控制；具有分布上电，分区 域上电，显示屏运行信息管理功能。 | 台 | 1
5 | 综合布线 |  | 大屏电源线、数据线等，不含主电缆、主信号线 | 批 | 1
6 | 安装调试费 |  | 安装、调试 | 项 | 1
(五) | 小计 | [5 empty] | 0
五、监控分控中心系统（电话班）
1 | 高清网络视频录像机 |  | 个 RJ45接口, 10/100/1000Mbps自适应 标准RS-485接口，支持半双工，绿色接线柱接口;标准RS-232，DB9接口 2个USB 2.0接口，2个USB 3.0接口 支持独立的eSATA接口持H.264&H.265共存解码 支持20路720P 或10路1080P或6路3MP或4路5MP或2路4K同步实时回放 H.264：10路720P 或5路1080P或3路3MP或2路5MP或1路4K同步实时回放 H.265：10路720P或5路1080P或3路3MP或2路5MP或1路4K同步实时回放32路设备：32路高清 | 台 | 1
2 | 监控级企业硬盘 |  | 8TB IntelliPower 64M SATA3 | 台 | 7
3 | 液晶拼接屏 |  | 设备型号：55寸 拼接缝隙：3.5mm 分辨率：1920X1080 屏幕亮度：500 cd/m2 外形尺寸：1213.50mm x684.30mm 丰富的接口：支持DVI、HDMI、VGA等信号格式 可视角度：178°（H）/ 178°（V） | 台 | 4
4 | 液压支架 |  | 配套于55寸液晶拼接屏 | 套 | 4
5 | 解码器 |  | FS-CVD0406H | 台 | 1
6 | 控制计算机 |  | I5-11500(2.7GHz)/16G/1T+256G固态/无光驱/2G独显/串口/PCI/W10/联想D24-20 23.8寸无边框/1920*1080 | 台 | 4 |  |  | 具体参数需要跟信通处确认是否满足业务需求
7 | 打印机 |  | 激光打印机-黑白；最大支持幅面：A4；无线打印：支持无线打印；不支持输稿器 | 台 | 1 |  |  | 可利旧
8 | 模拟电话 |  | 模拟电话 | 台 | 2 |  |  | 可利旧
9 | 10米HDMI高清线 |  | 国标10米HDMI | 根 | 4
10 | 操作台 |  | 1800*900*750 | 套 | 1
11 | 安装辅材 |  | 线材 螺丝等 | 批 | 1
12 | 安装、调试、维护费 |  |  | 项 | 1
（六） | 监控中心设备小计
七 | 总合计 |  | 设备总计（一）+（二）+(三)+（四）+（五）+(六)+（七) |  |  |  | 0