## Sheet1
伊犁州奎屯市快检试验室建设方案
序号 | 设备名称 | 型号 | 参数 | 单位 | 单价 | 数量 | 总价
1 | 便携式拉曼光谱检测仪 | YXR-P200 | 1、仪器为便携手提箱式，采用≥10英寸触摸液晶屏。 2、▲具有嵌入式打印机及旋转检测池模块，无需更换附件即可实现色谱瓶、比色皿、增强芯片及固体直测检测需求。需提供功能截图 3、拉曼探头可外置，具有外部触发按钮 4、▲中心波长：785 nm ±0.5nm；光谱范围：150 cm-1-3500 cm-1；分辨率：＜6cm-1。提供省级或以上机构的检测报告 5、▲纳米增强试剂稳定性≥12个月，增强因子应≥108，报告中应含有纳米试剂电镜图。提供省级或以上机构的验证报告 | 台 | 178000 | 1 | 178000
2 | 智慧型食品安全综合分析仪 | YR-MFT900 | 支持数据上传和合格证打印 ▲分光模块≥24通道，波长误差≤±3.5nm，透射比示值误差≤±1.0%，透射比重复性≤0.5%，通道间误差≤0.10，灵敏度：0.1mg/L灭多威抑制率≥90%，提供法定计量机构出具的带有CMA或CNAS认证标识和防伪二维码的校准证书复印件 ▲胶体金模块示值误差≤±0.1，示值重复性≤±0.5%，示值稳定性≤±2.0%，提供国家级计量机构出具的带有防伪二维码（可微信扫码查伪）的测试报告扫描件 高通量胶体金模块可同时检测不少于10个农残项目指标 | 台 | 68800 | 1 | 68800
3 | 手持式食药胶体金分析仪 | YR-CIA2310 | 1、仪器采用胶体金免疫层析扫描技术，可检测农药残留和兽药残留等项目。 2、检测卡可自动进出仓，智能识别 C、T 线，自动获取检测结果。 3、≥5寸触摸屏，多点触控，内置锂离子电池，支持数据上传。 ▲4、示值误差（n≥10）≤±0.1，示值重复性（n≥10）≤±0.5%，示值稳定性（60min,n≥10）≤±1.0%，提供国家级计量机构出具的带有防伪二维码（可微信扫码查伪）的测试报告扫描件。 | 台 | 24800 | 1 | 24800
4 | 食用油品质检测仪 | YR-OS-280 | 测量温度：0～200.0℃ TPM（极性化合物组分含量）：0～50%。 分辨率：温度分辨率：0.1℃ 温度测量误差：±1.5℃ TPM重复性：≤±2%（n≥9） TPM示值误差：≤±2% TPM响应时间：＜15s 温度传感器：PTC传感器 TPM传感器：电容传感器 操作外部环境温度：(0～+50 )℃ 显示方式：中文操作界面彩屏，显示屏不小于1.8寸 LED（绿/黄/红）指示灯提示换油时间 数据传输：主机应配置USB接口、蓝牙模块，可实现蓝牙打印和数据上传 防水防尘等级：不低于IP 65 | 台 | 9600 | 1 | 9600
5 | 现场勘验化验箱 | SAY-101 | 1.500g/0.01g 天平1台 2.15cm搅匀棒1支 3.PVC尿杯1包 4.不锈钢取样剪1把 5.便携式计时器1个 6.双面离心管架1个 7.移液器和枪头等不同规格一套 8.5ml、15ml 离心管各1包 9.50ml离心管6个 10.常用耗材 11.常用试剂配置 | 套 | 12800 | 1 | 12800
6 | 现场勘验冷藏取样箱 | SAY-105 | 序号 名称 规格 单位 数量 1 保温冷藏箱 体积23L，长效保温96小时 个 1 2 物证袋 警用，自粘，100个/包 包 1 3 普通采样袋 12×18cm，100个/包 包 1 4 记号笔 油性，大小头 支 1 5 剪刀 不锈钢，中号 把 1 6 刀 不锈钢， 把 1 7 药勺 大号+中号+小号各1个 套 1 8 镊子 不锈钢，16 cm 个 1 9 一次性采样手套 100只/包 包 1 10 带盖塑料离心管 15mL，20个/包 包 1 11 一次性吸管 3mL，100只/包 包 1 | 个 | 3800 | 1 | 3800
7 | 现场取样防护箱 | SAY-104 | 序号 名称 规格 单位 数量 1 护目镜 防飞溅，耐腐蚀 副 10 2 防毒面具 可替换滤芯，防护有机气体及蒸汽配10个滤芯 套 1 3 防护口罩 挂耳式，KN90及以上防护等级 个 10 4 防护面罩 一次性，高透光、不起雾 个 10 5 安全防护服 一次性，连体式 件 10 6 防护手套 丁腈防腐蚀 副 10 7 防菌靴套 一次性，防菌靴套 双 10 8 防护靴 耐酸碱，防滑耐磨，防砸 双 1 9 消毒剂 按压免洗消毒剂 瓶 1 10 防护工具箱 个 1 | 套 | 6800 | 1 | 6800
8 | 冷藏、冷冻柜 | BCD-517WLHSSEDB9 | 散热方式：两侧散热； 总容积：517L； 额定电压：220V； 额定频率：50HZ | 台 | 5800 | 1 | 5800
9 | 照相机 | DC206X | 前后双摄：6400万像素； 1600万图像传感器； 自动对焦人脸主体； 电容触摸屏 | 台 | 2500 | 1 | 2500
10 | 摄像机 | CAIZU V16 | 5倍光学变焦； 内置麦克风； 轻巧便捷； 超大光圈；超长续航； 像素：601万以上； 变焦倍数：15倍以下； | 台 | 3200 | 1 | 3200
11 | 电脑 | 华为 | Matebook14 i5 16+1Tb的 | 台 | 5800 | 1 | 5800
12 | 打印机 | M7166DW | 打印+复印+扫描；平板式+馈纸式 | 台 | 2600 | 1 | 2600
13 | 台式低速自动平衡离心机 | DM0412 | 1、最高转速：≥4000 r/min，步进≥100×g（r/min） 2、转速精度：≤±20r/min 3、最大相对离心力：≥2490×g 4、加减速时间：≤30s 5、随机配备高强度塑料合金转子角转子1只，转子可同时兼容6×50mL和6×15mL离心管，不用更换转子 6、定时范围：1min～99min 7、整机噪声：≤56dB 8、电源：AC 220V±22V 50Hz， 整机功率≤250W 9、重量≤ 6kg 10、LED数字显示屏，可编程操作，转速和相对离心力，可切换显示 11、离心完毕声音提示，顶盖自动开启 | 台 | 6800 | 1 | 6800
14 | 恒温水浴锅 | HH-2 | 1.用途：用于样品的恒温加热处理、蒸馏、干燥及浓缩等。 2.浴槽容积≥5 L。 3.温度范围：室温～100℃ ,温度稳定性：≤±0.5℃。 4.工作电压： AC220V±10% 5.功率：≥500W。 6.控温方式：数显。 7.温度分辨率：±0.5℃。 8.仪器耐腐蚀，水槽为不锈钢材质，机箱为优质冷轧钢板。 | 台 | 1200 | 1 | 1200
15 | 可调式漩涡混匀器 | Vortex-3 | 1、用途：快检过程中样品的混匀。 2、运行方式：连续运转/点动 3、震荡方式：圆周振荡。 4、周转直径: ≥4mm。 5、振荡转速: ≥2800rpm，电机无级调速。 6、转速显示：刻度。 7、电机输出功率：≥15W。 8、频率：≤50HZ。 9、外壳防护等级：IP21。 10、工作台：碗型、平板型可调换，工作台面为耐磨天然橡胶。 | 台 | 1500 | 1 | 1500
16 | 样品粉碎机 | FW-100 | 名称：高速万能粉碎机 型号：FW100 方式：高速碰撞破碎 性能：工作方式：持续 外装：冷轧钢板、表面耐药品性涂装 粉碎室：不锈钢一次拉伸 破碎刀：合金钢 粉碎室盖：不锈钢 结构：粉碎室直径（mm）：φ100 一次投入量（克）：100 电机转数（rpm）：24000 粉碎效果（目）：60-200 额定功率（KW）：0.46 控制：外形尺寸（宽*深*高mm）：φ140*290 外包装尺寸（宽*深*高mm）：325*180*190 电源（50/Hz）额定电流：AC220V/2.1A 净重/毛重：3/3.5 附件：毛刷、保险、扳手、破碎刀 | 台 | 2000 | 1 | 2000
17 | 手动(可调式)移液器 | / | 1、用途：食品检测过程中检测试剂与待测样液的量取，支持移液，混匀，分液和稀释功能 2、量程：2-20 uL、20-200uL、100-1000uL、1000-5000uL各一支 3、下半支可高温高压消毒 4、轻便且设计符合人机工效学 5、误差要求： 序号 量程 增量 系统误差 1 2-20μl 0.5μl 20μL：±0.18μL，±1.90% 10μL：±0.12μL，±1.20% 2μL：±0.06μL，±3.00% 2 20-200μl 1μl 200μL：±1.20μL，±0.60% 100μL：±0.80μL，±0.80% 20μL：±0.60μL，±3.00% 3 100-1000μl 5μl 1000μL：±6.00μL，±0.60% 500μL：±3.50μL，±0.70% 100μL：±2.00μL，±2.00% 4 1000-5000μl 50μl 5000μL：±25.00μL，±0.50% 2500μL：±15.00μL，±0.60% 1000μL：±7.00μL，±0.70% | 把 | 400 | 4 | 1600
18 | 超声波清洗仪 | GT-SONIC-D3 | 1、用途：食品快检过程中样品的提取、混匀、细胞粉碎、脱气、试验器皿的清洗等。 2.数码显示超声工作时间和加热温度设置。 3.容量：≥3L。 4.超声频率：≥40 kHZ。 5.超声功率：≤100 W。 6.加热功率：≤100 W。 7.时间设置：1～99min。 8.加热设置：0～80℃。 9.内槽尺寸：≤240×140×100 mm。 10.整机尺寸：≤270×170×220 mm。 | 台 | 2000 | 1 | 2000
19 | 电子天平 | LC-JA3003 | 1、输入电源： 220V/5V·2.5A 2、频率： 50Hz 3、功率（W）：15W 4、显示方式 ：LCD液晶显示 5、准确度级别： II级 6、称量范围（g）：0-300 7、分度值 (mg)：1 8、去皮范围(g)：0-300 9、线性误差(g)：±0.002 10、重复性误差(g)：±0.001 11、稳定时间(典型)(s)：≤6 12、称量单位：g,ct,oz 13、称量盘规格（mm）：φ80 14、标配砝码（g）：50,100，200 15、RS232 接口 ：有 16、净重（KG）：5.5 17、产品尺寸（L×W×H mm） 355×213×346 | 台 | 1800 | 1 | 1800
20 | 快检实验室配套 | 定制 | 实验室建设包含快检试验台、试剂架、洗手池、电源插口、制度牌等 具体费用是勘察现场后的报价。 | 套 | 183600 | 1 | 183600
21 | 配套试剂 | 定制 | 配备食品、药品、化妆品等非法添加常用手操试剂，方便现场勘验使用，用于现场快速检测。 （备注：避免试剂过期，我们可代为保存一年，期间用户需要试剂，随时可配发最新日期的试剂、部分试剂参数如下） | 批 | 45000 | 1 | 45000
(氟虫腈-克百威-甲基异柳磷-水胺硫磷）快速检测四联卡： 1、适用于蔬菜水果 2、检出限：氟虫腈：0.02mg/kg、克百威：0.02mg/kg、甲基异柳磷：0.01mg/kg、水胺硫磷：0.05mg/kg。 ▲3、4种检测项目在一张检测卡上，提供产品说明书。 ▲4、具备二维码可追溯功能（提供检测卡图片和设备识别图片)。
农残十六合一快速检测四联卡: 1、适用于蔬菜水果 2、检出限：吡虫啉0.1 mg/kg、百菌清0.5 mg/kg、克百威0.02 mg/kg等。 ▲3、假阳性率≤5%，假阴性率≤2.5%，提供监管部门的技术机构出具的评价报告或评价产品目录复印件。 ▲4、16种检测项目在一张检测卡上，提供产品说明书。 ▲5、具备二维码可追溯功能（提供检测卡图片和设备识别图片)。
（灭蝇胺-噻虫嗪-苯醚甲环唑-氯氟氰菊酯）快速检测四联卡：1、适用于豇豆 2、检出限：灭蝇胺：0.5mg/kg、噻虫嗪：0.3mg/kg、苯醚甲环唑：0.02mg/kg、氯氟氰菊酯：0.2mg/kg。 ▲3、4种检测项目在一张检测卡上，提供产品说明书。 ▲4、具备二维码可追溯功能（提供检测卡图片和设备识别图片)。
（毒死蜱-克百威-氟虫腈-啶虫脒）快速检测四联卡;1、适用于豇豆 2、检出限：毒死蜱：0.02mg/kg、克百威：0.02mg/kg、氟虫腈：0.02mg/kg、啶虫脒：0.4mg/kg。 ▲3、4种检测项目在一张检测卡上，提供产品说明书。 ▲4、假阳性率≤5%，假阴性率≤2.5%，提供监管部门的技术机构出具的评价报告或评价产品目录复印件。 ▲5、具备二维码可追溯功能（提供检测卡图片和设备识别图片)。
22 | 检验员培训及上岗证 | / | / | 个 | 2000 | 2 | 赠送
23 | 每周数据推送、案源研判 | / | / | 套 | 赠送 | / | 赠送
总价 |  |  |  | 570000
商务要求 一、专业人员配置 1、资质要求 供应商须在新疆区域配置专职食药环采样员1名、检测技术人员2名，确保在采购方专案执行期间提供现场技术支持服务。 ▲检测技术人员须提供经具有培训资质的机构颁发的快速检测人员上岗培训合格证书复印件（加盖公章），并需同时提供2名检测技术人员的身份证、劳动合同及供应商为其缴纳的社会保险缴纳证明;以上资料均在报价前政采云系统上传复印件或加盖投标单位公章的扫描件，原件备查。 二、数据与技术支持 1、数据推送服务 每周定期向采购方推送全国食品药品环境领域抽检数据及案件高发领域分析报告，指导快检实验室完成定性筛查工作。 2、专项筛查方案 每年提供不少于两次的定制化专项筛查方案，内容需涵盖技术路径、风险预警及应对策略。 三、合同履约条款 1、违约责任 若因供应商责任导致供货延误或项目验收未通过，采购方有权单方解除合同，且不承担任何付款义务，供应商须依据《中华人民共和国政府采购法》承担赔偿责任。 2、诚信履约要求 供应商严禁出现贴牌、以次充好等违规行为。一经查实，采购方有权终止合作，并向政府采购监管部门申请将其列入失信企业名单，限制其参与后续采购活动。 四、供货及证明材料管理 1、供货周期 供应商须于合同签订后7个工作日内完成全部货物交付及验收准备工作。 2、资质文件要求 所有产品资质证明文件（包括但不限于检测报告、认证证书）须随货提供原件。 若发现资质造假行为，采购方有权取消合同并追究供应商的法律责任及经济损失。 五、质保及维护服务 1、质保承诺 提供自验收合格之日起三年的全周期质保服务，质保期内免费提供设备维修及部件更换服务。 承诺终身免费提供系统软件升级及技术维护支持。 六、检验鉴定服务 1、第三方检测合作 供应商须与具备CMA资质的第三方检测机构建立合作关系，确保检测服务合规性。 2、法检报告时效性 在采购方确认送检后3-5个工作日内，以电子形式出具具有CMA标识的法定检测报告，报告结论须满足司法鉴定及质量评价要求。 检测闭环管理 通过快速检测与CMA法检的联动机制，构建完整的检测证据链，提升公安机关取证效率及结果准确性。 七、技术培训服务 1、培训要求 供应商须于货物交付后7个工作日内，为采购方培训至少2名快检操作人员，确保其掌握设备使用及基础筛查技能。 2、资质认证 培训完成后，由具备国家认可办学资质的机构颁发快检技术合格证书。 八、响应文件要求 1、资质文件规范性 投标文件中标注▲的资质证书复印件须与招标要求完全匹配，并由生产厂商加盖公章。 资质文件未完整提供或存在形式瑕疵，将导致投标文件被判定为无效。 附则 本商务要求作为合同不可分割的组成部分，供应商须严格履行全部条款。采购方保留对履约过程进行监督及质量追溯的权利。
备注：▲部分供应商必须满足