## 总预算
LED显示屏购置清单
安装位置 | 安装屏净尺寸 | 分辨率 | 报价
食堂 | 长5.12米,高3.2米 | 全彩高刷P2.5 2048*1280 | 50000
武警某部 | 长3.84，高2.24 | 全彩高刷P2.0 1920*1120 | 40000
P3.75 | 长1.52，高1.824 | 室内P3.75 320*384 | 5000
总价 |  |  | 95000
一、采购要求 1.LED显示屏安装需现场勘察，确定强弱电到屏体距离，以及屏体安装现场方式，勘察后由采购单位出具勘察证明(现场勘察证明)，未勘察或未上传勘察证明均视为无效投标，统一勘察时间:2025年7月10日12时。因单位进入人员需要提前审批，请提前一个工作日提交身份证、无违法犯罪证明等材料办理进门审批，审批完成后方可进入现场勘察。勘察联系人:潘思宇。电话:18999720488 ； 2.因为动火作业的要求，大屏安装需要采用订制E结构型材和压铸铝箱体组装。 3.全彩LED显示屏生产厂家原装压铸铝箱体出厂，箱体为压铸铝前维护箱体，全金属散热结构，屏体均为箱体拼接，安装快速定位；不接受模组出厂，代理商后装压铸铝箱体的产品。 4.在受管制区域内施工，对施工进度有影响，请参与者慎重考虑，预计施工工期和费用。 5.所供货物到货后需检验合格才可以办理入场施工证明。

## 食堂
乌苏某单位全彩LED显示屏报价单
屏体净显示面积(㎡) |  | 16.384 | 屏体含包边面积(㎡) | 17.226 | 显示单元数量(pcs) |  | 320 | 屏体分辨率(dots) |  | 2621440
宽(m) |  | 5.12 | 宽(m) | 5.22 | 宽(pcs) |  | 16 | 宽(dots) |  | 2048
高(m) |  | 3.2 | 高(m) | 3.3 | 高(pcs) |  | 20 | 高(dots) |  | 1280
序号 | 设备名称 | 型号规格 | 技术参数 |  | 品牌 | 数量 | 单位 | 单价 | 总价 | 备注
1 | 全彩LED显示屏 | P2.5 | ★点间距：≤2.5mm ★像素密度：160000点/㎡； ★扫描方式：1/64扫 ★模组分辨率：128*64； ★模组尺寸：320*160mm； ★电性能：换帧频率：50~60Hz；支持 120HZ~144Hz等3D 显示技术刷新频率：≥3840Hz； ★白平衡亮度：≥800cd/㎡； ★静态图像清晰度：根据 SJ/T 11590-2016 LED 显示屏图像质量主观评价方法，从显示屏正面分别观察图片中灌木从、眉毛、眼神、发丝等，符合要求。 ★蓝光安全蓝光对皮肤和眼睛紫外盛危害、宽波段的光源对视网膜的曝辐射值符合 GB/T 20145-2006 标准 ★大面积色彩还原：根据 SJ/T 11590-2016 LED 显示屏图像质量主观评价方法，观察显示屏正面及侧面人的肤色是否逼真，蓝天、白云、红旗、绿草地、是否存在偏色现象，符合要求。 ★安全标记：保护接地端子应有标记，在熔断器和开关电源处应有警告标志。进行标记耐久性试验后，标记应牢固、清晰可辨。 ★PFC 电源：电源具备 PFC 功能，功率因数≥0.95，实测值：0.97。 ★模组表面绝缘：模组表面绝缘应＞1000MΩ ，L&N 到外壳表面绝缘测试，500V，120s 电阻值＞2MΩ。 ★响应政府节能号召，产品采用PWM 芯片，可智能调节正常工作与睡眠状态下的节能效果(动态节能:智能息屏),开启智能节电功能比漫有开启节能35%以上 ★环保特性：显示屏所使用的材料及元器件均符合《SJ/T11363-2016 电子信息产品中有毒有害物质的限定要求》符合环保要求的相关声明，根据《GB/T27050.1-20 06 合格评定供方的符合性声明第1部分：通用要求》和《GB/T27050.2-2006 合格评定供方的符合性声明第2 部分。 ★智能控制：支持软件自定义修改分辨率，自定义分辨率，更加适合 LED 屏幕的使用；支持分屏操作。支持任意比例拼接素材和多图层叠加；支持无线遥控、手机遥控，一键切换视频；支持与智能播控软件一键 IP 连接。 ★抗震实验：显示屏通过 YD 5083-2005 标准抗震测试，测试结满足抗震 10 级，符合要求。 ★远程监控：可实现远程监督控制，对可能发生的潜在故障记录日志,并向操作员发出警报信号。 ★灯板自动保护：灯板出现短路时，灯板会自动保护，避免烧坏灯板上的其他元器件；支持更换灯板后，校正数据自动回读功能不需要人工操作。 ★为实现更佳的显示效果，显示屏需具备EDID 动态管理：支持任意非标准分辨率信号输入自适应，输出范围可进行缩放，实现最佳分辨率匹配，避免屏幕比例异常及黑边现象。 |  |  | 16.384 | 平方 |  |  | 含电源、控制卡、排线、磁珠，模组备用2张
2 | 压铸铝箱体 | 640*640 | LED品牌生产厂家原装压铸铝箱体出厂，箱体为压铸铝前维护箱体，全金属散热结构，屏体均为箱体拼接，安装快速定位；不接受模组出厂，代理商后装压铸铝箱体的产品 |  |  | 40 | 套
3 | 控制设备 | V1060 | 三画面；带载390万、横向最大4096、纵向最大4096；输入:1xSDI、 1xCVBS、 1xVGA、 1xDVI、2xHDMI、 1xAudio；输出:6x网口； U盘脱机播放； 支持无线投屏 、鼠标控制(选配) |  |  | 1 | 台
4 |  | EG1S | 1、1U金属结构机箱；外壳防护等级符合 GB/T 4208-2017中 IP20 的要求；噪声不大于 45dB（A）；6核12线程3.30GHz主频高速处理器、16G DDR4 2666 高速内存、250 固态硬盘，企业版操作系统；MTBF 不小于300000 小时，平均修复时间 MTTR小于15 分钟； 2、支持1 路 DP 输出，接口分辨率可设置为4096*2160@60Hz，单接口极限宽度可设置为 8192，单口极限高度可设置 4095。支持4 路 HDMI 输出，第一个接口可设置为 4K 模式，分辨率可以设置为 4096*2160@60Hz，单接口极限宽度可设置为 8192，单口极限高度可设置 4095，此时另外三个 HDMI 接口禁用。第一个接口设置为 2K 模式时，4 个 HDMI 口可同时输出，分辨率设置为 1920*1080@60hz,单口极限宽度 2048，极限高度 1280； 3、支持一键硬件开关机控制和一键软件远程开关机控制，支持6路 USB 接口、1 路 3.5mm 麦克风音频输入接口、1 路 3.5mm音频输出接口，支持千兆网口通讯，支持第三方通过 TCP、UDP 进行集成控制； 4、支持不少于10 台设备联机控制，通过一台主机控制其他从机进行素材下发、画面编辑、属性编辑、节目切换、进度调整； 5、支持输出接口的任意拆分重组以及任意角度旋转，实现对不规则显示屏的拼接带载；支持1路4K输出，可以拆分成1024个子输出，每个子输出支持任意角度旋转，可对子输出接口位置任意进行排序； 6、支持可视化智控平台移动端程序对播放画面的编辑和控制； 7、支持从本地媒体画面或输入源画面中拾取颜色，然后按照拾取的颜色进行抠像处理；支持在媒体库中添加本地的视频文件、图片文件、音频文件、字幕、数字时钟、PPT 文件、NDI 媒体、采集设备、多网页、流媒体、播放合集； 8、支持节目整体播放、暂停、停止、音量调节，单个媒体的音量调节，单个视频裁剪，支持多画面同时播放时按照主计时媒体进行跳转，节目锁定。支持排期播放和播放日志查看功能。支持软件异常后恢复正常播放的功能； 9、支持素材可视化编辑、拖拽、复制、黏贴、多选、锁定、替换，属性调节和属性继承；支持节目的编辑、复制、黏贴；支持素材播控进度的自由控制、正计时、倒计时进度查看，支持输出画面解锁功能； 10、支持多页签功能播放多个网页，降低网页播放资源占用；支持转码功能，可实现 H.264（AVC）、H.265（HEVC）编码或 VP9 编码的转码播放； 11、支持多种视频、图片、音频、office文件的播放；视频格式支持不少于：H.265 (HEVC)、 VP9、HAP, HAP-Alpha、VC1、AV1、ProRes、MPEG4、WMV2等；图片格式支持不少于：jpeg、bmp、png、gif等；音频格式支持不少于：aac、flac、amr、ape、wav、wma等；office文件支持不少于：ppt、pptx； 12、提供所投产品3C认证、产品彩页等证明材料； 13、提供全媒体总控平台软件著作权证书; |  |  | 1 | 台 |  |  | 通过办公室主控服务器对大屏开关机和播放内容的管控。
5 | E结构 | 型材 | E结构 |  |  | 17.226 | 平方
6 | 有源音柱 | 50W | 功率：50W 内置扬声器：5寸×5只 定压输入:70-100v 全天候豪华音柱采用防水喇叭，声音清晰明亮，具有超高的灵敏度外观，坚固耐用，安装方便，对人声音，音乐都有最真实的放大与还原效果，适用于车站大厅，体育馆，操场，码头，机场等公共场 |  |  | 2 | 台
7 | 远程控制配电箱 | 配电柜 | 功能特点： 1、额定功率：10KW 2、配电柜输入电压为交流380V±15%，工频50Hz。具有过压、浪涌、短路、过流、过载、漏电等保护功能。 3、内置避雷器，具有避雷防雷功能。 4、配电柜含多功能卡控制卡MFN300，具有远程控制功能。 5、可以通过LED显示屏智慧控制系统软件实现远程开关电箱、远程通讯、电源监视、温度监控、消防监控等操作。 技术参数 1.手动控制方式：启动按键/旋钮 2.自动控制方式：控制软件，多功能卡，远程 3.功率容量（KVA）：120KW 4.输入接线方式：3相4线&地线 5.输入电压（V）：380 6.输入频率（HZ）：50/60 7.输出接线方式：单相两线+地线，要均匀接入LED显示屏 8.输出电压（V）：交流220V 9.输出分路：单相交流220V 10.分路开关容量（A）：40A，单相 11.分路断路器安装：轨道安装 12.交流接触器型号：CJX2-5011 13.防雷：正泰 14.IP等级：IP44 |  |  | 1 | 台
8 | 线材 | 主网线 | 控制室到屏体信号线，超五类网线（超过60米需用光纤） |  |  | 1 | 箱
|  | 电源线 | 2.5平方红、蓝、黄绿 |  |  | 1 | 卷
9 |  | 电缆-强电 | 屏体到配电柜的线 |  |  | 50 | 米
10 |  | 布线 | 常规环境布线 |  |  | 1 | 项
11 | 施工 | 运费 | 货物运费 |  |  | 1 | 项
|  | 差旅 | 差旅费用 |  |  | 1 | 项
12 |  | 人工 | 安装 |  |  | 17.226 | 平方
合计

## 武警某部
乌苏武警某单位全彩LED显示屏报价单
屏体净显示面积(㎡) |  | 8.6016 | 屏体含包边面积(㎡) | 9.2196 | 显示单元数量(pcs) |  | 168 | 屏体分辨率(dots) |  | 2150400
宽(m) |  | 3.84 | 宽(m) | 3.94 | 宽(pcs) |  | 12 | 宽(dots) |  | 1920
高(m) |  | 2.24 | 高(m) | 2.34 | 高(pcs) |  | 14 | 高(dots) |  | 1120
序号 | 设备名称 | 型号规格 | 技术参数 |  | 品牌 | 数量 | 单位 | 单价 | 总价 | 备注
1 | 全彩LED显示屏 | P2 | ★点间距：≤2.0mm ★像素密度：250000点/㎡； ★扫描方式：1/43扫 ★模组分辨率：160*80； ★模组尺寸：320*160mm； ★电性能：换帧频率：50~60Hz；支持 120HZ~144Hz等3D 显示技术刷新频率：≥3840Hz； ★白平衡亮度：≥800cd/㎡； ★静态图像清晰度：根据 SJ/T 11590-2016 LED 显示屏图像质量主观评价方法，从显示屏正面分别观察图片中灌木从、眉毛、眼神、发丝等，符合要求。 ★蓝光安全蓝光对皮肤和眼睛紫外盛危害、宽波段的光源对视网膜的曝辐射值符合 GB/T 20145-2006 标准 ★大面积色彩还原：根据 SJ/T 11590-2016 LED 显示屏图像质量主观评价方法，观察显示屏正面及侧面人的肤色是否逼真，蓝天、白云、红旗、绿草地、是否存在偏色现象，符合要求。 ★安全标记：保护接地端子应有标记，在熔断器和开关电源处应有警告标志。进行标记耐久性试验后，标记应牢固、清晰可辨。 ★PFC 电源：电源具备 PFC 功能，功率因数≥0.95，实测值：0.97。 ★模组表面绝缘：模组表面绝缘应＞1000MΩ ，L&N 到外壳表面绝缘测试，500V，120s 电阻值＞2MΩ。 ★响应政府节能号召，产品采用PWM 芯片，可智能调节正常工作与睡眠状态下的节能效果(动态节能:智能息屏),开启智能节电功能比漫有开启节能35%以上 ★环保特性：显示屏所使用的材料及元器件均符合《SJ/T11363-2016 电子信息产品中有毒有害物质的限定要求》符合环保要求的相关声明，根据《GB/T27050.1-20 06 合格评定供方的符合性声明第1部分：通用要求》和《GB/T27050.2-2006 合格评定供方的符合性声明第2 部分。 ★智能控制：支持软件自定义修改分辨率，自定义分辨率，更加适合 LED 屏幕的使用；支持分屏操作。支持任意比例拼接素材和多图层叠加；支持无线遥控、手机遥控，一键切换视频；支持与智能播控软件一键 IP 连接。 ★抗震实验：显示屏通过 YD 5083-2005 标准抗震测试，测试结满足抗震 10 级，符合要求。 ★远程监控：可实现远程监督控制，对可能发生的潜在故障记录日志,并向操作员发出警报信号。 ★灯板自动保护：灯板出现短路时，灯板会自动保护，避免烧坏灯板上的其他元器件；支持更换灯板后，校正数据自动回读功能不需要人工操作。 ★为实现更佳的显示效果，显示屏需具备EDID 动态管理：支持任意非标准分辨率信号输入自适应，输出范围可进行缩放，实现最佳分辨率匹配，避免屏幕比例异常及黑边现象。 |  |  | 8.6 | 平方 |  |  | 含电源、控制卡、排线、磁珠，模组备用2张
2 | 压铸铝箱体 | 640*640 | LED品牌生产厂家原装压铸铝箱体出厂，箱体为压铸铝前维护箱体，全金属散热结构，屏体均为箱体拼接，安装快速定位；不接受模组出厂，代理商后装压铸铝箱体的产品 |  |  | 18 | 套
|  | 640*320 | LED品牌生产厂家原装压铸铝箱体出厂，箱体为压铸铝前维护箱体，全金属散热结构，屏体均为箱体拼接，安装快速定位；不接受模组出厂，代理商后装压铸铝箱体的产品 |  |  | 6 | 套
3 | 控制设备 | V960 | 单画面；带载260万、横向最大3840、纵向最大1920； U盘脱机播放 、输入:1xUSB、 1xVGA、 1xDVI、 1xHDMI 、CVBS、 1xAudio；输出:4x网口，1xAudio； 支持一键缩放 |  |  | 1 | 台
4 |  | EG1S | 1、1U金属结构机箱；外壳防护等级符合 GB/T 4208-2017中 IP20 的要求；噪声不大于 45dB（A）；6核12线程3.30GHz主频高速处理器、16G DDR4 2666 高速内存、250 固态硬盘，企业版操作系统；MTBF 不小于300000 小时，平均修复时间 MTTR小于15 分钟； 2、支持1 路 DP 输出，接口分辨率可设置为4096*2160@60Hz，单接口极限宽度可设置为 8192，单口极限高度可设置 4095。支持4 路 HDMI 输出，第一个接口可设置为 4K 模式，分辨率可以设置为 4096*2160@60Hz，单接口极限宽度可设置为 8192，单口极限高度可设置 4095，此时另外三个 HDMI 接口禁用。第一个接口设置为 2K 模式时，4 个 HDMI 口可同时输出，分辨率设置为 1920*1080@60hz,单口极限宽度 2048，极限高度 1280； 3、支持一键硬件开关机控制和一键软件远程开关机控制，支持6路 USB 接口、1 路 3.5mm 麦克风音频输入接口、1 路 3.5mm音频输出接口，支持千兆网口通讯，支持第三方通过 TCP、UDP 进行集成控制； 4、支持不少于10 台设备联机控制，通过一台主机控制其他从机进行素材下发、画面编辑、属性编辑、节目切换、进度调整； 5、支持输出接口的任意拆分重组以及任意角度旋转，实现对不规则显示屏的拼接带载；支持1路4K输出，可以拆分成1024个子输出，每个子输出支持任意角度旋转，可对子输出接口位置任意进行排序； 6、支持可视化智控平台移动端程序对播放画面的编辑和控制； 7、支持从本地媒体画面或输入源画面中拾取颜色，然后按照拾取的颜色进行抠像处理；支持在媒体库中添加本地的视频文件、图片文件、音频文件、字幕、数字时钟、PPT 文件、NDI 媒体、采集设备、多网页、流媒体、播放合集； 8、支持节目整体播放、暂停、停止、音量调节，单个媒体的音量调节，单个视频裁剪，支持多画面同时播放时按照主计时媒体进行跳转，节目锁定。支持排期播放和播放日志查看功能。支持软件异常后恢复正常播放的功能； 9、支持素材可视化编辑、拖拽、复制、黏贴、多选、锁定、替换，属性调节和属性继承；支持节目的编辑、复制、黏贴；支持素材播控进度的自由控制、正计时、倒计时进度查看，支持输出画面解锁功能； 10、支持多页签功能播放多个网页，降低网页播放资源占用；支持转码功能，可实现 H.264（AVC）、H.265（HEVC）编码或 VP9 编码的转码播放； 11、支持多种视频、图片、音频、office文件的播放；视频格式支持不少于：H.265 (HEVC)、 VP9、HAP, HAP-Alpha、VC1、AV1、ProRes、MPEG4、WMV2等；图片格式支持不少于：jpeg、bmp、png、gif等；音频格式支持不少于：aac、flac、amr、ape、wav、wma等；office文件支持不少于：ppt、pptx； 12、提供所投产品3C认证、产品彩页等证明材料； 13、提供全媒体总控平台软件著作权证书; |  |  | 1 | 台 |  |  | 通过办公室主控服务器对大屏开关机和播放内容的管控。
5 | E结构 | 型材 | E结构 |  |  | 9.2196 | 平方
6 | 有源音柱 | 50W | 功率：50W 内置扬声器：5寸×5只 定压输入:70-100v 全天候豪华音柱采用防水喇叭，声音清晰明亮，具有超高的灵敏度外观，坚固耐用，安装方便，对人声音，音乐都有最真实的放大与还原效果，适用于车站大厅，体育馆，操场，码头，机场等公共场 |  |  | 2 | 台
7 | 远程控制配电箱 | 配电柜 | 功能特点： 1、额定功率：10KW 2、配电柜输入电压为交流380V±15%，工频50Hz。具有过压、浪涌、短路、过流、过载、漏电等保护功能。 3、内置避雷器，具有避雷防雷功能。 4、配电柜含多功能卡控制卡MFN300，具有远程控制功能。 5、可以通过LED显示屏智慧控制系统软件实现远程开关电箱、远程通讯、电源监视、温度监控、消防监控等操作。 技术参数 1.手动控制方式：启动按键/旋钮 2.自动控制方式：控制软件，多功能卡，远程 3.功率容量（KVA）：120KW 4.输入接线方式：3相4线&地线 5.输入电压（V）：380 6.输入频率（HZ）：50/60 7.输出接线方式：单相两线+地线，要均匀接入LED显示屏 8.输出电压（V）：交流220V 9.输出分路：单相交流220V 10.分路开关容量（A）：40A，单相 11.分路断路器安装：轨道安装 12.交流接触器型号：CJX2-5011 13.防雷：正泰 14.IP等级：IP44 |  |  | 1 | 台
8 | 线材 | 主网线 | 控制室到屏体信号线，超五类网线（超过60米需用光纤） |  |  | 1 | 箱
|  | 电源线 | 2.5平方红、蓝、黄绿 |  |  | 1 | 卷
9 |  | 电缆-强电 | 屏体到配电柜的线 |  |  | 50 | 米
10 |  | 布线 | 常规环境布线 |  |  | 1 | 项
11 | 施工 | 运费 | 货物运费 |  |  | 1 | 项
|  | 差旅 | 差旅费用 |  |  | 1 | 项
12 |  | 人工 | 安装 |  |  | 9.2196 | 平方
合计

## 3.75
乌苏某单位LED显示屏报价单
净显示面积(㎡) |  | 2.7725 | 含包边面积(㎡) | 3.0815 | 显示单元数量(pcs) | 60 | 屏体分辨率(dots) | 122880
宽(m) |  | 1.52 | 宽(m) | 1.61 | 宽(pcs) | 5 | 宽(dots) | 320
高(m) |  | 1.824 | 高(m) | 1.914 | 高(pcs) | 12 | 高(dots) | 384
| 序号 | 产品名称 | 型号规格 | 数量 | 单位 | 单价 | 总价 | 备注
屏体 | 1 | P3.75 | 点间距 3.75mm 单元板像素 64*32点 单元板尺寸 304*152mm 像素密度 44321点/㎡ 亮度 ≥800cd/㎡ 单元板重量 0.29kg 最大功耗 ≤331W/㎡ 最佳视距 ≥5m 灯管类型 SMD2020 驱动IC 恒流驱动芯片 刷新率 ≥75Hz 可视视角 水平：120°垂直：120° 显示颜色红色/绿 扫描方式 1/16扫 结构方式 灯驱合一 | 62 | 张 |  |  | 备用2张
| 2 | 电源 | 200w5v | 15 | 台
| 3 | 控制卡 | BX-6E3P | 1 | 张
| 4 | 转接板+50P排线 | HUB512-T12 | 2 | 套
| 5 | E结构 | E结构 | 3.0815 | 平方
| 6 | 长排线 | 80公分 | 12 | 根
| 7 | 三芯线 | 80公分 | 0 | 根
| 8 | 磁珠 | 高粗 | 248 | 个
| 9 | 排线 | 20公分 | 62 | 根
| 10 | 电源线 | 一拖二 | 31 | 根
| 11 | 安装 |  | 3.0815 | 平方
含税合计 | 12 | 合计