## 户外 项目
LED显示屏参数
序号 | 名称 | 主要参数 | 单位 | 数量
1 | LED显示屏 | 1.显示面积约281㎡，包含显示屏专用电源、接收卡、户外专用箱体、线材辅材等配套设备，点间距≤5，刷新率≥3840Hz， 2.▲PCB设计：PCB采用FR-4材质，灯驱合一，电路及表面处理采用双层板OSP工艺 3.▲水平视角：≥170°，垂直视角：≥170°，最大亮度≥4500cd/㎡，发光点中心距偏差≤0.8%；色度均匀性：≤±0.001Cx，Cy之内（校正后），色温：1000-20000K（可调），色温为6500K时，调节100%，75%，50%，25%时，色温误差≤200K；平均无故障时间：≥100000hrs；平均故障恢复时间≤2min； 4.功耗：峰值功耗≤880W/㎡，平均功耗≤300W/㎡，休眠功耗≤10W/㎡，能源效率：≥3.2cd/W，能效一级； 5.▲单元模组设计：采用聚碳酸酯和玻璃纤维材质套件，散热及防护性能强，模组尺寸320mm*160mm、192mm*192mm，模组机械强度≥25MP，拉伸强度≥230Pa，屈服强度≥200Pa，拉伸承载力≥3吨； 6.▲支持PWM灰阶控制技术提升低灰视觉效果，0-100%亮度时，8-18bits任意灰度设置，支持100%亮度时，16bits 灰度 20%亮度时≥12bits 灰度； 7.▲按SJ/T 11590-2016LED显示屏图像质量评价方法进行，主观感受满足图像质量好，评价优级；支持HDR高动态光照渲染技术，达到HDR3.0标准； 8.▲采用黑色防眩光设计，防止眩光影响，提升视觉观感，反光率≤1.2%；支持摩尔纹抑制功能，可减轻摩尔纹视觉主观效果80%；符合GB/T36101-2018LED显示屏干扰光标准限值规定； 9.一键点屏：支持一键点屏技术，开机后自动识别连接，无需重新系统配置； 10.维护方式：后维护，模组与单元箱体间采用螺丝固定方式，固定点≥8个，LED显示屏支持不关屏热插拔抢修维护功能； 11.▲灯珠推力测试：随机选择LED灯珠，在灯珠四侧以水平夹角45°的方向施加推力12N，灯珠未破碎或脱落； 12.噪声试验：专业测试环境中，测试距离=1m，在噪声声压＜5dB； 13.监控自检：可实现LED单点检测、通讯检测、温度检测，电源检测，温度监控等功能。具有故障告警功能，发生故障立即发送消息到指定邮箱； 14.系统支持自动检测长时间没有使用屏体，将启动除湿模式30min, 使屏体从10%到100%零度逐步显示，提升产品稳定性； 15.▲校正功能：支持单点亮度色度校正功能，校正后亮度损失＜7%；支持自动Gamma校正技术，校正后符合广电级标准；支持拼缝亮暗线校正，从控制系统和结构设计两方面消除亮、暗线，彻底改善困扰LED显示屏安装精度造成的亮、暗线问题； 16.光生物安全：依据标准进行光生物安全及蓝光危害评估检测，无危害类，8h曝辐中不造成光化学紫外危害，2.8h内不造成对视网膜蓝光危害、10s内不造成视网膜热危害、1000s内不造成对眼睛的红外辐射危害； 17.▲多点测温控制：具有多点测温功能，均衡散热，防止局部温度过高造成色彩漂移，并提高显示屏寿命； 18.防火等级：PCB板主板、塑料面板、面罩等防护等级达到V-0级要求，内部线材、整机符合V-1级要求，符合UL94标准； 19.▲防护性能：通过过流、断路、短路、过压、欠压、超温、超负荷、断电等测试，符合盐雾10级标准；抗震等级＞9级； 20.▲系统加密：支持信号加密传输功能，控制器与屏体之间信号加密传输功能，防止网络恶意入侵； 21.支持脱机无信号下显示预制画面信息、画面轮询，用不黑屏； 22.色域空间：LED显示屏色域覆盖率≥120%NTSC，或≥170%YUV（PAL）； 23.温升：LED显示屏在满负荷工作30min后用测温计测试各可触及点温度，LED显示屏正常使用时在达到热平衡后，屏体结构的金属部分温升不超过35K； 24.▲具备防碰撞焊盘技术，支持模组级的LED灯防护撞灯保护装置，符合GB/T20138-2006/IEC62262:2002的要求； 注：所投LED显示屏产品须通过认证，不接受OEM产品，以上加“▲”项参数为关键技术指标，要求提供带有“CNAS、CMA”标识的检测机构出具的符合企业技术性能要求的检测报告，需提供证书复印件并加盖原厂公章 25.▲为确保显示系统具备电源的智能管理，需提供显示单元电源管理相关技术证明材料； 26.为保证稳定运行及可靠性，快速进行显示屏坏点与失控点的检测，提升维护效率，需具备显示屏坏点与失控点侦测相关技术，提供佐证材料； 27.为确保显示系统实现远程控制及开关显示屏功能，需具备远程PLC智能控制相关技术，提供相关技术证明材料 28.▲为确保大屏系统安装拼缝的精度控制，需具备显示屏.需提供ISO45001职业健康安全管理体系认证证书、ISO14001环境管理体系认证、ISO9001质量管理体系认证。 29.▲需提供企业履约能力服务认证5A证书。 30.需提供售后服务认证证书。 31.▲需提供音视频集成工程企业壹级证书。 | ㎡ | 281
2 | 视频控制器 | 1、拥有完备的视频输入接口，1 x HDM2.0、1 x DP 1.2、4 x HDMI1.3、1 x3GSDI(IN+LOOP)，选配。 2、多输出，大带载，支持三种画面缩放模式，包括点对点模式、全屏缩放、自定义缩放。 3、视频输出支持24个千兆网口输出，最大带载高达1560万像素，最宽支持16384，最高8192。 4、多窗口显示，支持2个4Kx2K+4个2Kx1K规格的窗口，窗口大小和位置可单独调节，窗口优先级可调整。 5、★强大视频处理能力，搭载 SuperView III 画质处理技术，支持输出画面无级缩放，支持一键全屏缩放，支持输入源任意截取。 6、支持 EDID 管理，支持用户自定义 EDID 和预设 EDID。 7、画质调整：支持输出画质管理，包括亮度、饱和度、对比度、色调调整。 8、多场景保存和调用，支持 10 个自定义场景，一键即可载入，支持场景删除、覆盖保存及复制等操作。 9、热备份，支持设备间备份，支持网口备份。 10、同步输出，支持使用内部输入源作为同步源，保证输出画面同步。 11、逐点亮色度校正，对每个灯点的亮度和色度进行校正，有效消除色差，使整屏的亮度和色度达到高度均匀一致，提高显示屏的画质。同时支持硬件打屏功能。 12、★走线灵活，留空不算带载，无矩形框限制，网口带宽物尽其用。 13、8.▲支持逐点亮色度校正技术，校正过程快速高效，支持直接现场校正；（提逐点亮色度校正证书） 14、▲产品本身集成视频处理器与发送卡于一体。（可提供《二合一嵌入式软件著作权证书》表明产品本身技术的优先性） 15、提供厂家3C认证证书，项目授权书及售后服务承诺书 16、提供LED显示屏控制软件和播放软件计算机软件著作权证书。 17、提供CNAS认证的第三方检测报告。 | 台 | 1
3 | 控制软件 | 1.LED显示屏控制系统，通过云服务器，可一键配置LED显示屏加载参数，或者手动进行显示屏的性能参数，如：LED显示屏视觉刷新率，灰度级数，移位时钟频率，显示屏连接等； 2.配置显示屏的传输方式和方向； 3.配置控制器映射位置和大小； 4.保存和加载控制系统参数； 5.周期刷新显示屏控制系统的工作状态； 6.读取显示屏校正系数，手动调节显示屏的校正系数； 7.上传校正数据到控制系统； 8.配置显示屏的亮度调节模式，设置每种模式对应的参数； 9.配置显示屏色温列表，对显示屏进行色温调节； 10.对显示屏进行Gamma调节； 11.查看当前控制系统的映射信息、版本信息，并对控制器进行授权； 12.显示屏画面控制，包括：画面黑屏、画面锁定、正常显示、红色、绿色、蓝色、白色等； | 套 | 1
4 | 控制电脑 | 英特尔酷睿i5 台式机电脑整机(i5-10400F 16G 256G SSD+1T RX550X 4G 独显 DVD-DW 以太网卡)23英寸 | 台 | 1
5 | 温控系统 | 智能温控系统 | 套 | 1
6 | 安装服务 | 包含钢结构利旧翻新和旧屏拆除、新屏安装及培训、大屏用电及网络综合布线 | 平方 | 295
7 | 备品备件 | 包含备用模组、电源、线材辅材等，按实际需求的2%配备。 | 套 | 1
8 | 配电箱(含多功能卡控制） | 功能特点： 1、额定功率：150KW 2、配电柜输入电压为交流380V±15%，工频50Hz。具有过压、浪涌、短路、过流、过载、漏电等保护功能。 3、内置避雷器，具有避雷防雷功能。 4、配电柜含多功能卡控制，具有远程控制功能，分级供电，避免负载同时启动导致冲击电流烧损设备 5、可以通过LED显示屏智慧控制系统软件实现远程开关电箱、远程通讯、电源监视、温度监控、消防监控等操作。 | 台 | 2
9 | 投影仪 | 3W蓝牙版打字动画激光灯 | 台 | 1
10 | 互联网接入服务 | 插入硬盘，可以保存1个月左右的画面 | 套 | 1
11 | 液晶显示器 | 拼接显示单元组合；LED背光技术,尺寸：55寸液晶拼接单元；分辨率：1920*1080；屏幕高宽比16：9； (长*高）拼接缝：3.5mm | 套 | 1
12 | 触控一体机 | 27英寸 | 套 | 1