## Sheet1
站点序号 | 项目名称 | 数量 | 尺寸/规格 |  | 工艺及材料 | 备注
1 | 型材双开门更换 | 2扇 | 宽：1.537 | 高：2m | 拆除老旧门，更换型材双开门更换 | /
| 防盗门更换 | 1套 | 宽：0.85 | 高：1.96m | 拆除老旧防盗门，更换丙级防盗门及门框 | 已损坏
2 | 屋顶漏水修复 | 1处 | 施工面积：50平 |  | 聚氨脂防水涂料/无纺布施工
| 屋檐修复 | 10米 | 10*0.5m |  | 拆除原有老旧损坏保温一体板，修复墙面并更换新保温一体板材
| 矿棉板吊顶修复 | 5块 | / |  | 600*600mm矿棉板更换，修复平整或更换部分龙骨
3 | 屋顶漏水修复 | 5处 | 施工面积：60平 |  | 斜坡顶面聚氨脂防水涂料/无纺布施工
| 卫生间热水器更换 | 1台 | 品牌热水器80L |  | 拆装各一套，加装喷淋头及花洒
4 | 屋顶漏水修复 | 1处 | 施工面积：40平 |  | 斜坡顶面聚氨脂防水涂料/无纺布施工
| 矿棉板吊顶修复 | 6块 | / |  | 600*600mm矿棉板更换，修复平整或更换部分龙骨
5 | 屋顶漏水修复 | 1处 | 施工面积：40平 |  | 斜坡顶面聚氨脂防水涂料/无纺布施工
| 屋顶接头漏水修复 | 6处 | 施工面积：60平 |  | 斜坡顶面聚氨脂防水涂料/无纺布施工
| 屋檐更换 | 4米 | 0.6 | 4 | 保温板拆除，新装保温板加外墙腻子与乳胶漆 | 修复
| 屋檐边更换 | 5米 |  |  | 铝合金边条 | 更换
| 矿棉板更换 | 14个 | / |  | 600*600mm矿棉板更换，修复平整或更换部分龙骨
6 | 屋顶漏水修复 | 1处 | 施工面积：40平 |  | 聚氨脂防水涂料/无纺布施工
| 矿棉板吊顶修复 | 5个 |  |  | 600*600mm矿棉板更换，修复平整或更换部分龙骨
7 | 屋顶漏水修复 | 1处 | 施工面积：40平 |  | 聚氨脂防水涂料/无纺布施工
| 矿棉板更换 | 2个 |  |  | 600*600mm矿棉板更换，修复平整或更换部分龙骨
8 | 屋顶漏水修复 | 1处 | 施工面积：40平 |  | 斜坡顶面聚氨脂防水涂料/无纺布施工
| 窗帘 | 1个 | 高：2m | 宽：1.48 | 无纺布双层加厚卷帘纱窗加轨道整套
|  | 2个 | 高：2m | 宽：1.8 | 无纺布双层加厚卷帘纱窗加轨道整套
| 维修下水道 | 1处 | 挖开18米+12米长（其中12米只能人工开挖） | 深度1.6-1.8米 | 切开地面沥青层约16cm深，宽50cm,长度约30米，下挖土石层1.6m深，预埋200cm黑胶PPR水管,做5度角排水斜坡土石块回填深度约1.70cm，其余地面层做三基土层夯实后用10-8cm水泥层收平。 | 含老旧管材清理运输
| 卫生间蹲坑更换 | 0.36 | 部分修复 |  | 其中1*1.2*0.3m蹲台全部砸开重新做下水、新买蹲坑和冲水器，新砌0.3m*1.2*1m台阶，更换1*1.2*0.3平方米地砖，地砖用防滑300*300瓷砖通铺加地漏，用丙纶布加防水涂料全部通做。 | 含垃圾清运
9 | 屋顶漏水修复 | 15米 | 3 | 5 | 斜坡顶面聚氨脂防水涂料/无纺布施工
| 窗户下内外连通大理石更换 | 18米 | 宽：15cm | 14米 | 拆除防护网后拆除窗台大理石板换新，重新安装按揭防护网 | 加一圈防水胶
| 拆除铸铁窗户防护网并恢复恢复 | 18米 | 高：4.5米 |  | 焊工3人工/次，含拆卸吊运
10 | 更换增压泵 | 1个 | 功率 | 220V电压 | 品牌电机井下更换
11 | 维修下水管漏水 | 2处 | 110PVC下水管 |  | 初步排查有两处高空接头位置漏水，暂时更换接头在做排水测试，如果测试仍然漏水需要考虑管道老旧破裂则需整体更换在做二次申报
| 地面阴角渗水 | 1处 | 注浆维修 |  | 注浆维修 约11根
12 | 屋顶漏水修复 | 110平方 | 施工面积：110平 |  | 斜坡顶面聚氨脂防水涂料/无纺布施工
| 门卫室屋顶漏水修复 | 1处 | 施工面积：40平 |  | 斜坡顶面聚氨脂防水涂料/无纺布施工
| 大厅地面漏水 | 2处 | 约4m 注浆加地面修复 |  | 注浆修复
| 屋檐卷材修复 | 20平 | 长：6m | 宽：3.3m | SBS3.0卷材产除，混凝土平整屋顶，更换新卷材 | 含垃圾清运
13 | 门卫室屋顶漏水修复 | 40平 | 施工面积：50平 |  | 高空作业聚氨脂防水涂料/无纺布施工
| 矿棉板吊顶更换 | 40平 | 20 | 20 | 600*600mm矿棉板更换
| 屋檐石膏线条修复 | 1处 | 长度1米 |  | 高空作业更换石膏线条并修复表层乳胶漆
| 餐厅屋顶漏水修复 | 1处 | 施工面积：40平 |  | 高空作业聚氨脂防水涂料/无纺布施工
14 | 二楼卫生间下水管损坏修复 | 1处 | 3m*4.5m*0.3 | 3个蹲便 | 其中3*1.2*0.3m蹲台全部砸开重新做防水、蹲坑冲水器，新砌3m*1.2*0.3m台阶，更换3*4.5*0.3平方米地砖，地砖用防滑300*300瓷砖通铺加地漏，墙面瓷砖去除下面2块一圈瓷砖（离地高度约为60cm），用丙纶布加防水涂料全部通做，墙面一圈加60cm,后更换新的墙砖（30*60）*3*4.5m | 含垃圾清运
| 三楼卫生间 | 2个 | / |  | 小便池更换管路重新连接并安装阀门
| 门卫室屋顶漏水修复 | 1处 | 施工面积：40平 |  | 斜坡顶面聚氨脂防水涂料/无纺布施工 | 排水沟一圈
| 自来水修复 | 1处 | 深度1米直径1米 | 数值井一套 | 数值井一套带盖，混凝土做基础地基和收口，修复水管并加装阀门一套 | 挖开100米水管修复
15 | 车棚焊接制作 | 1座 | 25*3*2.7m |  | 挖坑0.8*0.6*17个，做预埋件混凝土C30回填，立柱为10*10*0.5镀锌方管
16 | 屋顶漏水 | 40平 | SBS3.0卷材 |  | SBS3.0卷材产除，混凝土平整屋顶，更换新卷材
| 矿棉板吊顶修复 | 16块
17 | 大厅雨台漏水 | 7.2平 | 1.5m*3m*0.3m(翻沿儿高度） |  | SBS3.0卷材产除，混凝土平整屋顶，更换新卷材
| 大厅西侧墙面漏水 | 2平 | 1 | 1 | 保温板更换，新做外墙腻子和乳胶漆
18 | 卫生间屋顶漏水 | 5.6平方 | 3 | 1 | 注浆16根修复
19 | 卫生间下水管损坏修复 | 1处 | 6m*4.5m*0.3 | 3个蹲便 | 其中6*1.2*0.3m蹲台全部砸开重新做防水、蹲坑冲水器，新砌3m*1.2*0.3m台阶，更换6*4.5*0.3平方米地砖，地砖用防滑300*300瓷砖通铺加地漏，墙面瓷砖去除下面2块一圈瓷砖（离地高度约为60cm），用丙纶布加防水涂料全部通做，墙面一圈加60cm,后更换新的墙砖（30*60）*3*4.5m | 含垃圾清运
20 | 宿舍外墙渗水 | 2平 | 0.6 | 4 | 保温板更换，新做外墙腻子和乳胶漆
21 | 厨房地面下沉漏水 | 27.6 | 6 | 4.6 | 全部砸开修复下水与上水管道，，重新回填三基土夯实地面后水泥平整用丙纶布加防水涂料全部通做。更换3*6平方米地砖，地砖用防滑300*300瓷砖通铺加地漏 | 含垃圾清运
22 | 卫生间地面下水漏水 | 15.9 | 3 | 5.3 | 全部砸开重新做防水、蹲坑冲水器，更换3*5.3平方米地砖，用丙纶布加防水涂料全部通做。地砖用防滑300*300瓷砖通铺加地漏 | 含垃圾清运
| 卫生间地面下水漏水 | 9.6 | 3.2 | 3 | 全部砸开重新做防水、蹲坑冲水器，更换3.2*3平方米地砖，用丙纶布加防水涂料全部通做。地砖用防滑300*300瓷砖通铺加地漏 | 含垃圾清运
| 屋顶漏水点位修复 | 8 | 3 | 5 | 老旧地面打磨抛光，并用SBS3.0卷材点补
23 | 宿舍内屋顶乳胶漆修复 | 18 | 3 | 5 | 产除原有墙面漏水痕迹打磨，新做多遍腻子打磨平整直到不漏原有泛黄底色后用乳胶漆粉饰墙面 | 含垃圾清运
| 大厅屋顶漏水 | 40平 | 施工面积：40平 |  | SBS3.0卷材产除，混凝土平整屋顶，更换新卷材
24 | 卫生间蹲坑更换 | 0.36 | 部分修复 |  | 其中1*1.2*0.3m蹲台全部砸开重新做防水、蹲坑冲水器，新砌0.3m*1.2*1m台阶，更换1*1.2*0.3平方米地砖，地砖用防滑300*300瓷砖通铺加地漏，墙面瓷砖去除下面2块一圈瓷砖（离地高度约为60cm），用丙纶布加防水涂料全部通做，墙面一圈加60cm,后更换新的墙砖（30*60） | 含垃圾清运
25 | 门卫室屋顶漏水修复 | 50平 | 施工面积：50平 |  | 聚氨脂防水涂料/无纺布施工 | 排水沟一圈
| 矿棉板吊顶更换 | 30平 | 20 | 20 | 600*600mm矿棉板更换
| 大厅墙面乳胶漆修复 | 40平 |  |  | 产除原有墙面漏水痕迹打磨，新做腻子和乳胶漆粉饰墙面 | 含垃圾清运
26 | 宿舍卫生间屋顶漏水 | 35平 | 施工面积：25平 |  | SBS3.0卷材产除，混凝土平整屋顶，更换新卷材
| 卫生间墙外地面渗水塌陷修复 | 8米 | 施工面积：8米*1.5 |  | 切开地面沥青层约8cm深，宽1.5m,长度约6米，下挖土石层1m深，修复或更换墙下老旧管道后回填，其余地面层做三基土层夯实后用10-8cm水泥层收平。 | 含垃圾清运
16个乡镇场，共计35个维修点位