## Sheet1
车辆流量、速度显示屏系统清单参数
1、流量监测系统
序号 | 名称 | 参数 | 单位 | 数量 | 备注
1 | 雷达视频一体机 | 200m 4M雷视车检器 高精度毫米波雷达 & 400万低照度摄像机。 最大支持8车道多目标机动车检测，纵向200米。 支持全天候环境下工作，不受雨、雾、大风、灰尘、光照等影响。 内置深度学习算法，支持智能识别功能，支持车牌识别及目标全结构化。 支持多目标的位置，车道，速度、方向等信息检测。 支持分车道统计，车流量、速度、状态、队列、时距、间距、区域停车数、平均延误、空间占有率以及时间占有率数据，支持1-3600秒统计上传。 支持交通评价数据输出，包括拥堵、排队长度等。 每个车道支持2个虚拟线圈（最大支持6个），输出车辆的进入和离开信号，虚拟线圈位置可以配置。 支持透雾、强光抑制、宽动态，并具有多种白平衡模式，适合各种场景需求。 支持网络与RS-485数据上传。 传感器类型：1/1.8"CMOS 测速范围：-300km/h~300km/h 性能特点：空间分辨率高、穿透能力强，支持全天候环境下工作，不受雨、雾、大风、灰尘、光照等影响 扫频带宽：230MHz@宽波束，115MHz@窄波束 调制波形：FMCW 水平角：-60°~+60°@宽波束，-16.8°~+16.8°@窄波束 俯仰角：-9°~ +9° 作用距离：40m ~200m 角分辨率：4.15° 角精度：±0.4° 速度分辨率：0.65km/h 速度精度：±0.33km/h 距离分辨率：0.65m@宽波束，1.3m@窄波束 测距精度：±0.35m@宽波束，±0.65m@窄波束 串口：1个RS-485接口 图片格式：JPEG 图片分辨率：2688×1520 智能识别：卡口抓拍、车牌识别、车型识别、车身颜色识别、品牌、子品牌 网络接口：2 个RJ45 100M /1000M自适应以太网口 报警输出：1个继电器开关 最小照度：彩色3.759mLux@（F1.6，AGC ON） 黑白0.045mLux@（F1.6，AGC ON） 快门：1/25秒至1/100,000秒 视频压缩标准：H.264;H.265;MJPEG 压缩输出码率：32 Kbps~16 Mbps 视频分辨率：2688×1520 帧率：25fps（2688×1520） 图像设置：饱和度，亮度，对比度，白平衡，增益通过软件可调 存储功能：TF 通用功能：心跳，密码保护，NTP校时 尺寸：226mm（W）x375.3mm（H）x206.4mm（D） 工作温度：-30℃~70℃ 工作湿度：5%~95%@40℃，无凝结 电源：DC36V±10% 功耗：10W MAX 防护等级：IP67 焦距：12mm 分辨率：2688×1520 白平衡：自动白平衡 宽动态：支持 | 套 | 1
2 | LED补光灯 | 16颗常亮灯 光源类型：16颗高性能暖光LED 发光角度32° 补光距离16米～25米 响应时间小于20us 具有光敏，支持环境亮度检测，低照度下自动开启 IP66 工作温度：-40℃～70℃ 工作湿度：湿度5%～95%@40℃，无凝结 电源：220VAC±10% 防护等级：IP65 | 台 | 1
3 | 抱杆机箱 | 尺寸≥450mm(高）×400mm（宽）×300mm（深）；防护等级IP55，具有隔热防潮、防水、防尘、防腐设计。镀锌钢板，壁厚≥1.0mm，含线架、线槽、线排、空开、强电模板，含电源浪涌保护器：额定电压220V，标称通流容量（8/20uS）≥20kA，最大通流容量(8/20uS)≥40kA | 台 | 1
4 | 5米L型杆件 | 1、材质Q235，八角立杆高6.5m，对角尺寸240-180mm，壁厚≥5mm；底部法兰厚度18mm；顶部对接法兰厚度16mm，横臂长5米，对角尺寸150-100mm，壁厚≥4mm；表面热镀锌，镀锌符GB/T13912-92标准，杆件颜色要求（可根据业主要求设计）:上白下蓝，距地2m为蓝色，其余为白色； 2、钢结构采用的钢材符合GB/T 700-1988国家标准要求；满足《钢结构工程施工质量验收规范》（GB50205-2001）及《钢结构工程质量检验评定标准》（GB50221-95）的规定； 3、钢结构焊接采用的焊条、焊丝、焊剂等均符合国家相关规定标准； | 套 | 1
5 | 5米L型杆件基础 | 基础土方挖填、渣土外运、基础浇筑或砌筑；基础材料品种、强度:C25砼；基础尺寸：1000mm*1000mm*1000mm（高），含预埋铁件制作安装 | 套 | 1
6 | 安装、调试、运费等辅材费用 | 电源线、信号线、网线、接地线、窨井、运费以及安装调试等。 | 套 | 1
2、定制化信息板
序号 | 名称 | 参数 | 单位 | 数量 | 备注
1 | 诱导屏部分 | 一、显示部分： 1、有效显示屏尺寸（长×高）：1.5m×2m，采用点阵诱导屏，每个像素由2红（630nm）、1绿（525nm）组成； 2、总分辨率：96点*128点 3、封装方式：φ5mm正圆灯； 4、扫描方式：静态驱动； 5、显示屏亮度：垂直方向0°角水平方向0°角红光亮度不低于2500CD/㎡，绿光亮度不低于4500CD/㎡； 6、视角水平：≥110°垂直：45°； 7、可视距离：2～50m； 8、屏幕寿命：10万小时； 9、供电要求：220V±15% 50Hz； 10、平均无故障时间：﹥8000小时； 11、设备耐低温性能检测：需在-40℃±3℃(A级)环境中放置 2h后，接通试样电源，检查试样能否正常工作;然后在工作状态下经受 8h 试验，试验中，试样应能正常工作;试验后，取出试样在室温下恢复2h，试样应能正常启动工作，不应出现失控像素； 12、设备耐高温性能检测：试样在55℃±2℃环境中以工作状态经受 8h 试验。试验中，试样应能正常工作;试验后，取出试样在室温下恢复 2h，试样应能正常启动并工作，不应出现失控像素。 13、工作环境湿度：10％～90％； 14、功率：最大功率≤300W，电源功率因素不小于0.9； 15、设备支持显示GB2312指定的全部汉字和数字字符及图形，汉字点阵需支持：16x16、24x24、32x32 等，数字、英文字母点阵可为 16x8、24x12、32x16 等;显示应符合GA484-2018中的规定 16、设备防护等级：IP56等级或以上； 二、红蓝警示灯： 采用2红2蓝警示灯配置； 警示灯尺寸：192mm*96mm*40mm； 警示灯可根据显示内容开启或关闭； 支持远程定时开启或关闭警示灯； 警示灯闪缩频率支持0-16Hz可调； 三、语音播报 内置100w高音喇叭及功放 支持语音根据环境光亮度自行调整大小； 支持定制开关语音播报； 支持文字转语音播报、可同步播报并显示相同内容也支持播报内容和显示内容不相同； 支持方言语音播报功能、支持语速、语调调整； 四、外框结构 采用整体式外框结构，红蓝警示灯、语音播报集成到设备上； 杆件对接方式：采用底部承托结构，背面和L杆设置防倾固定法兰 | 套 | 1 | 含无线DTU、交换机及5年数据流量
2 | 控制系统（含速度、流量、发布宣传等功能） | 1. 支持多种格式、图片、动画、文字、时钟、天气、计时、温湿度、流量数据显示、车速检测显示，阈值设定变功能； 2.丰富的媒体属性：包括透明、背景颜色、背景图片； 3. 页面支持一个或多个窗口； 4. 支持多个窗口个数不同的页面按次数或播放时长切换播放，且切换过程平滑无黑帧； 5. 可设置不同的日期和时间播放不同的节目页； 6. 可实现多台异地显示屏同步播放； | 套 | 1 | 含诱导屏控制系统、安卓播放系统
5 | 杆件结构（包括地笼） | 杆件规格：杆件高度6.5米。横臂5米，或者根据现场情况定制。包含杆件配套地笼。 1、材质Q235，八角立杆高6.5m，对角尺寸240-180mm，壁厚≥5mm；底部法兰厚度18mm；顶部对接法兰厚度16mm，横臂长5米，对角尺寸150-100mm，壁厚≥4mm；诱导对接法兰板1200*12mm，表面热镀锌，镀锌符GB/T13912-92标准，杆件颜色要求（可根据业主要求设计）:上白下蓝，距地2m为蓝色，其余为白色； 2、钢结构采用的钢材符合GB/T 700-1988国家标准要求；满足《钢结构工程施工质量验收规范》（GB50205-2001）及《钢结构工程质量检验评定标准》（GB50221-95）的规定； 3、钢结构焊接采用的焊条、焊丝、焊剂等均符合国家相关规定标准； | 套 | 1
6 | 杆件基础 | 基础土方挖填、渣土外运、基础浇筑或砌筑；基础材料品种、强度:C25砼，含预埋铁件制作安装 | 套 | 1
***包含现场所有安装及施工***