## 表-04 单位工程投标报价汇总表
单位工程投标报价汇总表
工程名称：建筑与装饰工程 |  | 标段：伊犁州察布查尔县哆来咪托育园（流金小区校区）装修及消防改造项目 |  | 第 1 页 共 1 页
序号 | 汇总内容 |  | 金额(元) |  | 其中：暂估价(元)
一 | 分部分项工程费
1.1 | 地面工程
1.2 | 天棚工程
1.3 | 墙面工程
二 | 措施项目费
2.1 | 单价措施项目费
2.2 | 总价措施项目费
2.21 | 其中：安全文明施工费
三 | 其他项目费
3.1 | 暂列金额
3.2 | 暂估价
3.3 | 计日工
3.4 | 总承包服务费
四 | 规费
五 | 税前工程造价
六 | 税金
投标报价合计=一+二+三+四+六
注：本表适用于单位工程招标控制价或投标报价的汇总，如无单位工程划分，单项工程也使用本表汇总
表—04

## 表-08 分部分项工程和单价措施项目清单与计价表
分部分项工程和单价措施项目清单与计价表
工程名称：建筑与装饰工程 |  |  |  | 标段：伊犁州察布查尔县哆来咪托育园（流金小区校区）装修及消防改造项目 |  |  |  | 第 1 页 共 8 页
序号 | 项目编码 | 项目名称 | 项目特征描述 |  | 计量单位 | 工程量 | 金额（元）
[7 empty] | 综合单价 |  | 合价 | 其中
暂估价
分部分项
地面工程
1 | 011102003001 | 块料楼地面 | 1.找平层厚度、砂浆配合比:详设计 2.结合层厚度、砂浆配合比:详设计 3.面层材料品种、规格、颜色:300*300防滑砖 |  | m2 | 92.1
2 | 011102003004 | 块料楼地面 | 1.找平层厚度、砂浆配合比:详设计 2.结合层厚度、砂浆配合比:详设计 3.面层材料品种、规格、颜色:300*300吸水砖 |  | m2 | 102.39
3 | 011102003002 | 块料楼地面 | 1.找平层厚度、砂浆配合比:详设计 2.结合层厚度、砂浆配合比:详设计 3.面层材料品种、规格、颜色:600*600防滑砖 |  | m2 | 32.38
4 | 011102003003 | 块料楼地面 | 1.找平层厚度、砂浆配合比:详设计 2.结合层厚度、砂浆配合比:详设计 3.面层材料品种、规格、颜色:800*800木纹砖 |  | m2 | 268.37
5 | 011106002001 | 块料楼梯面层 | 1.找平层厚度、砂浆配合比:详设计 2.粘结层厚度、材料种类:详设计 3.面层材料品种、规格、颜色:楼梯踏步地砖 4.防滑条材料种类、规格:三道防滑槽 |  | m2 | 42.42
6 | 011104002001 | 竹、木（复合）地板 | 1.基层材料种类、规格:1200*200复合地板 |  | m2 | 344.81
7 | 010904002001 | 楼（地）面涂膜防水 | 1.防水膜品种:聚氨酯 2.涂膜厚度、遍数:2mm厚 3.反边高度:300mm |  | m2 | 255.82
分部小计
天棚工程
1 | 011302001001 | 吊顶天棚 | 1.吊顶形式、吊杆规 |  | m2 | 219.33
本页小计
注：为计取规费等的使用，可在表中增设其中：“定额人工费”。
表—08
分部分项工程和单价措施项目清单与计价表
工程名称：建筑与装饰工程 |  |  |  | 标段：伊犁州察布查尔县哆来咪托育园（流金小区校区）装修及消防改造项目 |  |  |  | 第 2 页 共 8 页
序号 | 项目编码 | 项目名称 | 项目特征描述 |  | 计量单位 | 工程量 | 金额（元）
[7 empty] | 综合单价 |  | 合价 | 其中
暂估价
格、高度:上人 2.面层材料品种、规格:轻钢龙骨集成吊顶
2 | 011302001002 | 吊顶天棚 | 1.面层材料品种、规格:透光软膜 |  | m2 | 14.25
3 | ★011302001003 | 吊顶天棚 | 1.吊顶形式、吊杆规格、高度:圆弧形艺术吊顶 2.龙骨材料种类、规格、中距:50系列镀锌轻钢龙骨间距≤1200mm 3.基层材料种类、规格:12mm阻燃板；9.5厚纸面石膏板 4.面层材料品种、规格:9.5厚纸面石膏板 5.嵌缝材料种类:贴绷带，刮腻子 |  | m2 | 245.61
4 | ★011302001004 | 吊顶天棚 | 1.吊顶形式、吊杆规格、高度:平顶 2.龙骨材料种类、规格、中距:50系列镀锌轻钢龙骨间距≤1200mm 3.基层材料种类、规格:9.5厚纸面石膏板 4.面层材料品种、规格:9.5厚纸面石膏板 5.嵌缝材料种类:贴绷带，刮腻子 |  | m2 | 40.82
5 | 011304001001 | 灯带（槽） | 1.灯带型式、尺寸:0.1*0.15*0.1 |  | m2 | 29
6 | 011407002001 | 天棚喷刷涂料 | 1.喷刷涂料部位:天棚 2.涂料品种、喷刷遍数:乳胶漆，哑光白，符合设计要求 |  | m2 | 970.06
分部小计
墙面工程
1 | 011207001001 | 墙面装饰板 | 1.龙骨材料种类、规格、中距:50轻钢龙骨 间距400mm 2.基层材料种类、规格:12mm防火板 3.面层材料品种、规格、颜色:木饰面板 |  | m2 | 17.07
本页小计
注：为计取规费等的使用，可在表中增设其中：“定额人工费”。
表—08
分部分项工程和单价措施项目清单与计价表
工程名称：建筑与装饰工程 |  |  |  | 标段：伊犁州察布查尔县哆来咪托育园（流金小区校区）装修及消防改造项目 |  |  |  | 第 3 页 共 8 页
序号 | 项目编码 | 项目名称 | 项目特征描述 |  | 计量单位 | 工程量 | 金额（元）
[7 empty] | 综合单价 |  | 合价 | 其中
暂估价
2 | 011407001001 | 墙面喷刷涂料 | 1.基层类型:抹灰面 2.喷刷涂料部位:墙面 3.刮腻子要求:三遍腻子 4.涂料品种、喷刷遍数:两遍面漆 |  | m2 | 42.56
3 | 011304001002 | 灯带（槽）--墙面灯槽 | 1.灯带型式、尺寸:阻燃板200*150*100 |  | m2 | 5.26
4 | 011207001002 | 墙面装饰板 | 1.龙骨材料种类、规格、中距:50轻钢龙骨 间距400mm 2.面层材料品种、规格、颜色:木纹集成板 |  | m2 | 14.56
5 | 011502002001 | 木质装饰线 | 1.线条材料品种、规格、颜色:木纹竹木纤维收边 |  | m | 13.17
6 | 011207001003 | 墙面装饰板 | 1.龙骨材料种类、规格、中距:50轻钢龙骨 间距400mm 2.基层材料种类、规格:12mm防火板 3.面层材料品种、规格、颜色:成品定制皮质软包 |  | m2 | 28.18
7 | 011105005001 | 木质踢脚线 | 1.踢脚线高度:100mm 2.面层材料品种、规格、颜色:木纹竹木纤维踢脚 |  | m2 | 2.53
8 | 010808007001 | 成品木门窗套 | 1.门窗套材料品种、规格:木纹木纤维窗套及窗套线 |  | m2 | 5.25
9 | 010808007003 | 成品木门窗套 | 1.门窗套材料品种、规格:木纹木纤维门套及门套线 |  | m2 | 2.98
10 | 011207001004 | 墙面装饰板---石膏板造型 | 1.龙骨材料种类、规格、中距:50轻钢龙骨 间距400mm 2.面层材料品种、规格、颜色:石膏板造型雕刻 |  | m2 | 41.54
11 | 011207001005 | 墙面装饰板---高密板造型 凸100 | 1.龙骨材料种类、规格、中距:50轻钢龙骨 间距400mm 2.面层材料品种、规 |  | m2 | 4.4
本页小计
注：为计取规费等的使用，可在表中增设其中：“定额人工费”。
表—08
分部分项工程和单价措施项目清单与计价表
工程名称：建筑与装饰工程 |  |  |  | 标段：伊犁州察布查尔县哆来咪托育园（流金小区校区）装修及消防改造项目 |  |  |  | 第 4 页 共 8 页
序号 | 项目编码 | 项目名称 | 项目特征描述 |  | 计量单位 | 工程量 | 金额（元）
[7 empty] | 综合单价 |  | 合价 | 其中
暂估价
格、颜色:高密板造型雕刻 凸100
12 | 011207001008 | 墙面装饰板---免漆板造型 | 1.面层材料品种、规格、颜色:免漆板造型雕刻 |  | m2 | 2.5
13 | 011207001007 | 墙面装饰板---高密板造型 凸100 | 1.面层材料品种、规格、颜色:洞洞板 |  | m2 | 7.3
14 | 011304001003 | 灯带（槽）--墙面灯槽 | 1.灯带型式、尺寸:阻燃板200*150*100 |  | m2 | 6.53
15 | 011502002002 | 木质装饰线 | 1.线条材料品种、规格、颜色:木纹竹木纤维收边 |  | m | 38.38
16 | 011207001006 | 墙面装饰板 | 1.龙骨材料种类、规格、中距:50轻钢龙骨 间距400mm 2.面层材料品种、规格、颜色:木纹集成板 |  | m2 | 61.25
17 | 011105005002 | 木质踢脚线 | 1.踢脚线高度:100mm 2.面层材料品种、规格、颜色:木纹竹木纤维踢脚 |  | m2 | 4.98
18 | 011407001002 | 墙面喷刷涂料 | 1.基层类型:抹灰面 2.喷刷涂料部位:墙面 3.刮腻子要求:三遍腻子 4.涂料品种、喷刷遍数:两遍面漆 |  | m2 | 102.94
19 | 011502002003 | 木质装饰线--高密板收边 | 1.线条材料品种、规格、颜色:高密板收边 |  | m | 164.98
20 | 011404007001 | 其他木材面 | 1.油漆品种、刷漆遍数:高密板收边刷油漆 |  | m2 | 16.5
21 | 011210003001 | 玻璃隔断 | 1.玻璃品种、规格、颜色:8厘钢玻 |  | m2 | 46.99
22 | 010808007002 | 成品木门窗套 | 1.门窗套材料品种、规格:木纹木纤维门套及门套线 |  | m2 | 7.37
23 | 010808007005 | 成品木门窗套 | 1.门窗套材料品种、规格:木纹木纤维窗套及窗套线 |  | m2 | 6.9
24 | 011407001003 | 墙面喷刷涂料 | 1.基层类型:抹灰面 2.喷刷涂料部位:墙面 3.刮腻子要求:三遍腻 |  | m2 | 49.57
本页小计
注：为计取规费等的使用，可在表中增设其中：“定额人工费”。
表—08
分部分项工程和单价措施项目清单与计价表
工程名称：建筑与装饰工程 |  |  |  | 标段：伊犁州察布查尔县哆来咪托育园（流金小区校区）装修及消防改造项目 |  |  |  | 第 5 页 共 8 页
序号 | 项目编码 | 项目名称 | 项目特征描述 |  | 计量单位 | 工程量 | 金额（元）
[7 empty] | 综合单价 |  | 合价 | 其中
暂估价
子 4.涂料品种、喷刷遍数:两遍面漆
25 | 011207001009 | 墙面装饰板 | 1.龙骨材料种类、规格、中距:50轻钢龙骨 间距400mm 2.基层材料种类、规格:12mm防火板 3.面层材料品种、规格、颜色:成品定制皮质软包 |  | m2 | 22.78
26 | 01B001 | 定制实木柜 深300 | 1.定制实木柜深300 |  | m2 | 9.85
27 | 011207001010 | 墙面装饰板---免漆板造型 | 1.面层材料品种、规格、颜色:免漆板造型雕刻 |  | m2 | 1.24
28 | 011207001011 | 墙面装饰板 | 1.龙骨材料种类、规格、中距:50轻钢龙骨 间距400mm 2.基层材料种类、规格:12mm防火板 3.面层材料品种、规格、颜色:桔黄免漆板 |  | m2 | 3.5
29 | 010808007004 | 成品木门窗套 | 1.门窗套材料品种、规格:木纹木纤维门套及门套线 |  | m2 | 1.64
30 | 011210005001 | 成品隔断 | 1.隔断材料品种、规格、颜色:成品定制移动隔断墙 |  | m2 | 31.62
31 | 011407001004 | 墙面喷刷涂料 | 1.基层类型:抹灰面 2.喷刷涂料部位:墙面 3.刮腻子要求:三遍腻子 4.涂料品种、喷刷遍数:两遍面漆 |  | m2 | 61.04
32 | 011207001012 | 墙面装饰板 | 1.龙骨材料种类、规格、中距:50轻钢龙骨 间距400mm 2.基层材料种类、规格:12mm防火板 3.面层材料品种、规格、颜色:成品定制皮质软包 |  | m2 | 25.63
33 | 011207001013 | 墙面装饰板---石膏 | 1.龙骨材料种类、规 |  | m2 | 7.27
本页小计
注：为计取规费等的使用，可在表中增设其中：“定额人工费”。
表—08
分部分项工程和单价措施项目清单与计价表
工程名称：建筑与装饰工程 |  |  |  | 标段：伊犁州察布查尔县哆来咪托育园（流金小区校区）装修及消防改造项目 |  |  |  | 第 6 页 共 8 页
序号 | 项目编码 | 项目名称 | 项目特征描述 |  | 计量单位 | 工程量 | 金额（元）
[7 empty] | 综合单价 |  | 合价 | 其中
暂估价
|  | 板造型 | 格、中距:50轻钢龙骨 间距400mm 2.面层材料品种、规格、颜色:石膏板造型雕刻
34 | 01B002 | 定制实木柜 深300 | 1.定制实木柜深300 |  | m2 | 10.89
35 | 011210005002 | 成品隔断 | 1.隔断材料品种、规格、颜色:成品定制移动隔断墙 |  | m2 | 32.3
36 | 010808007006 | 成品木门窗套 | 1.门窗套材料品种、规格:木纹木纤维门套及门套线 |  | m2 | 1.64
37 | 011407001005 | 墙面喷刷涂料 | 1.基层类型:抹灰面 2.喷刷涂料部位:墙面 3.刮腻子要求:三遍腻子 4.涂料品种、喷刷遍数:两遍面漆 |  | m2 | 44.08
38 | 011207001014 | 墙面装饰板 | 1.龙骨材料种类、规格、中距:50轻钢龙骨 间距400mm 2.基层材料种类、规格:12mm防火板 3.面层材料品种、规格、颜色:成品定制皮质软包 |  | m2 | 23.31
39 | 01B003 | 定制实木柜 深300 | 1.定制实木柜深300 |  | m2 | 6.82
40 | 011210005003 | 成品隔断 | 1.隔断材料品种、规格、颜色:成品定制移动隔断墙 |  | m2 | 31.28
41 | 010808007007 | 成品木门窗套 | 1.门窗套材料品种、规格:木纹木纤维门套及门套线 |  | m2 | 1.64
42 | 011207001016 | 墙面装饰板---积木墙 | 1.面层材料品种、规格、颜色:积木墙 |  | m2 | 7.56
43 | 011207001017 | 墙面装饰板---免漆板造型 | 1.面层材料品种、规格、颜色:免漆板造型雕刻 |  | m2 | 8.78
44 | 011204003001 | 块料墙面--卫生间 | 1.面层材料品种、规格、颜色:300*300拼色墙砖 |  | m2 | 309.87
本页小计
注：为计取规费等的使用，可在表中增设其中：“定额人工费”。
表—08
分部分项工程和单价措施项目清单与计价表
工程名称：建筑与装饰工程 |  |  |  | 标段：伊犁州察布查尔县哆来咪托育园（流金小区校区）装修及消防改造项目 |  |  |  | 第 7 页 共 8 页
序号 | 项目编码 | 项目名称 | 项目特征描述 |  | 计量单位 | 工程量 | 金额（元）
[7 empty] | 综合单价 |  | 合价 | 其中
暂估价
45 | 010507007001 | 其他构件 | 1.构件的类型:蹲便台 2.混凝土种类:预拌 3.混凝土强度等级:C25 |  | m3 | 0.46
46 | 011702025001 | 其他现浇构件 | 1.构件类型:蹲便台模板 |  | m2 | 0.47
47 | 01B004 | 卫生间防潮蹲便隔断 | 1.卫生间防潮蹲便隔断 |  | 蹲位 | 14
48 | 01B005 | 小便挡板 | 1.小便挡板 |  | 块 | 8
49 | 011505001001 | 洗漱台 | 1.材料品种、规格、颜色:600mm宽大理石台面，木作柜体，木饰面板柜门 |  | m2 | 9.25
50 | 011505010001 | 镜面玻璃 | 1.镜面玻璃品种、规格:2.5*0.5m 5mm银镜 |  | m2 | 11.1
51 | 01B006 | 定制实木柜 深300 | 1.储物柜/保洁柜 |  | m2 | 3.63
52 | 011407001006 | 墙面喷刷涂料 | 1.基层类型:抹灰面 2.喷刷涂料部位:墙面 3.刮腻子要求:三遍腻子 4.涂料品种、喷刷遍数:两遍面漆 |  | m2 | 340.14
53 | 011105004001 | 塑料板踢脚线 | 1.踢脚线高度:60mm 2.面层材料种类、规格、颜色:PVC |  | m | 110.42
54 | 011407001007 | 墙面喷刷涂料 | 1.基层类型:抹灰面 2.喷刷涂料部位:墙面 3.刮腻子要求:三遍腻子 4.涂料品种、喷刷遍数:两遍面漆 |  | m2 | 199.08
55 | 011105003001 | 块料踢脚线--踏步边 | 1.踢脚线高度:60mm+150mm 2.面层材料品种、规格、颜色:瓷砖踢脚线 |  | m2 | 290.4
56 | 011105004002 | 塑料板踢脚线--楼梯间 | 1.踢脚线高度:60mm 2.面层材料种类、规格、颜色:PVC |  | m | 36.84
57 | 011204003002 | 块料墙面--卫生间 | 1.面层材料品种、规格、颜色:300*300拼色墙砖 |  | m2 | 274.68
58 | 010801002001 | 木质门带套 | 1.门代号及洞口尺寸:成品单开木门，规格详 |  | 樘 | 15
本页小计
注：为计取规费等的使用，可在表中增设其中：“定额人工费”。
表—08
分部分项工程和单价措施项目清单与计价表
工程名称：建筑与装饰工程 |  |  |  | 标段：伊犁州察布查尔县哆来咪托育园（流金小区校区）装修及消防改造项目 |  |  |  | 第 8 页 共 8 页
序号 | 项目编码 | 项目名称 | 项目特征描述 |  | 计量单位 | 工程量 | 金额（元）
[7 empty] | 综合单价 |  | 合价 | 其中
暂估价
图纸
59 | 010801002002 | 木质门带套 | 1.门代号及洞口尺寸:成品双开木门 规格详图纸 |  | 樘 | 7
分部小计
分部小计
措施项目
分部小计
本页小计
合计
注：为计取规费等的使用，可在表中增设其中：“定额人工费”。
表—08

## 表-11 总价措施项目清单与计价表
总价措施项目清单与计价表
工程名称：建筑与装饰工程 |  |  | 标段：伊犁州察布查尔县哆来咪托育园（流金小区校区）装修及消防改造项目 |  |  |  |  | 第 1 页 共 2 页
序号 | 项目编码 | 项目名称 |  | 计算基础 | 费率(%) | 金额(元) | 调整费率(%) |  | 调整后金额(元) | 备注
1 | 011707001001 | 安全文明施工
2 | 011707001002 | 其中：环境保护费、文明施工费、安全施工费 |  | 分部分项人工费+分部分项机械费+单价措施项目人工费+单价措施项目机械费 | 2.8
3 | 011707001003 | 其中：临时设施费 |  | 分部分项人工费+分部分项机械费+单价措施项目人工费+单价措施项目机械费 | 1.38
4 | 011707001004 | 其中：智慧工地基础配置费 |  | 2000 |  | 2000
5 | 011707002001 | 夜间施工增加费 |  |  | 0 |  |  |  |  | 按实际发生计取，不发生不计取。
6 | 011707004001 | 二次搬运费 |  | 分部分项人工费+分部分项机械费+单价措施项目人工费+单价措施项目机械费 | 0
7 | 011707005001 | 冬雨季施工增加费 |  |  | 0 |  |  |  |  | 不发生不计取，在编制施工招标文件时依据工程实际情况，结合市场编制费用清单。
8 | 011707007001 | 已完工程及设备保护费 |  | 分部分项人工费+分部分项机械费+单价措施项目人工费+单价措施项目机械费 | 0.07
9 | X011707008001 | 工程定位复测、点交清理费 |  | 分部分项人工费+分部分项机械费+单价措施项目人工费+单价措施项目机械费 | 0.08
10 | X011707010001 | 检验试验费
11 | X011707010002 | 其中：自检试验费 |  |  | 0
12 | X011707010003 | 其中：检验试验配合费 |  | 分部分项人工费+分部分项机械费+单价措施项目人工费+单价措施项目机械费 | 0.11
13 | X011707011001 | 特殊地区增加费 |  |  | 0 |  |  |  |  | 结合工程实际情
编制人（造价人员）： | [7 empty] | 复核人（造价工程师）：
注：1.“计算基础”中安全文明施工费可为“定额基价”、“定额人工费”或“定额人工费+定额机械费”，其他项目可为“定额人工费”或“定额人工费+定额机械费”。 2.按施工方案计算的措施费，若无“计算基础”和“费率”的数值，也可只填“金额”数值，但应在备注栏说明施工方案出处或计算方法。
表-11
总价措施项目清单与计价表
工程名称：建筑与装饰工程 |  |  | 标段：伊犁州察布查尔县哆来咪托育园（流金小区校区）装修及消防改造项目 |  |  |  |  | 第 2 页 共 2 页
序号 | 项目编码 | 项目名称 |  | 计算基础 | 费率(%) | 金额(元) | 调整费率(%) |  | 调整后金额(元) | 备注
况，按相关规定计取(高海拔地区施工增加费计算过程详见【取费设置】-【高海拔地区施工增加费】功能界面)
14 | 01B991 | 竣工档案编制费 |  | 分部分项人工费+分部分项机械费+单价措施项目人工费+单价措施项目机械费 | 0.27
合 计
编制人（造价人员）： | [7 empty] | 复核人（造价工程师）：
注：1.“计算基础”中安全文明施工费可为“定额基价”、“定额人工费”或“定额人工费+定额机械费”，其他项目可为“定额人工费”或“定额人工费+定额机械费”。 2.按施工方案计算的措施费，若无“计算基础”和“费率”的数值，也可只填“金额”数值，但应在备注栏说明施工方案出处或计算方法。
表-11

## 表-12 其他项目清单与计价汇总表
其他项目清单与计价汇总表
工程名称：建筑与装饰工程 |  | 标段：伊犁州察布查尔县哆来咪托育园（流金小区校区）装修及消防改造项目 |  |  | 第 1 页 共 1 页
序号 | 项目名称 |  | 金额(元) | 结算金额(元) |  | 备注
1 | 暂列金额 |  |  |  |  | 明细详见表-12-1
2 | 暂估价
2.1 | 材料暂估价 |  | — |  |  | 明细详见表-12-2
2.2 | 专业工程暂估价 |  |  |  |  | 明细详见表-12-3
2.3 | 施工技术专项措施项目暂估价 |  |  |  |  | 明细详见表-12-7
3 | 计日工 |  |  |  |  | 明细详见表-12-4
4 | 总承包服务费 |  |  |  |  | 明细详见表-12-5
合 计 | [5 empty] | —
注：材料（工程设备）暂估单价进入清单项目综合单价，此处不汇总。
表-12

## 表-12-1 暂列金额明细表
暂列金额明细表
工程名称：建筑与装饰工程 |  | 标段：伊犁州察布查尔县哆来咪托育园（流金小区校区）装修及消防改造项目 |  |  | 第 1 页 共 1 页
序号 | 项目名称 |  | 计量单位 | 暂定金额(元) |  | 备注
1
合 计 | [5 empty] | —
注：此表由招标人填写，如不能详列，也可只列暂列金额总额，投标人应将上述暂列金额计入投标总价中。
表—12—1

## 表-12-2 材料(工程设备)暂估价及调整表
材料（工程设备）暂估单价及调整表
工程名称：建筑与装饰工程 |  |  | 标段：伊犁州察布查尔县哆来咪托育园（流金小区校区）装修及消防改造项目 | [7 empty] | 第 1 页 共 2 页
序号 | 材料(工程设备)名称、规格、型号 | 计量单位 |  | 数量 |  | 暂估(元) |  | 确认(元) |  | 差额±(元) |  |  | 备注
|  |  |  | 暂估 | 确认 | 单价 | 合价 | 单价 | 合价 | 单价 |  | 合价
1 | 石膏板 | m2 |  |  |  | 12
2 | 12mm防火夹板基层 | m2 |  |  |  | 40
3 | 600*600防滑砖 | m2 |  |  |  | 60
4 | 800*800深色砖铺贴 800×800 | m2 |  |  |  | 70
5 | 软膜 | m2 |  |  |  | 220
6 | 300*300集成吊顶 300×300 | m2 |  |  |  | 50
7 | 6mm木纹饰面板 | m2 |  |  |  | 80
8 | 木纹集成板 | m2 |  |  |  | 80
9 | 桔黄免漆板 | m2 |  |  |  | 68
10 | 胶合板 δ5 | m2 |  |  |  | 35
11 | 阻燃夹板 δ12 | m2 |  |  |  | 40
12 | 8厘钢玻 | m2 |  |  |  | 120
13 | 6mm银镜 | m2 |  |  |  | 85
14 | 300*300拼色墙砖 | m2 |  |  |  | 88.8889
15 | 300*300防滑砖 | m2 |  |  |  | 88.8889
16 | 300*300吸水砖 | m2 |  |  |  | 88.8889
17 | 踢脚线加工砖 | m2 |  |  |  | 80
18 | 楼梯踏步地砖，三道防滑槽 | m2 |  |  |  | 80
19 | 纸面石膏板 | m2 |  |  |  | 12
20 | 石膏板造型雕刻 | m2 |  |  |  | 220
21 | 12mm防火板 | m2 |  |  |  | 40
22 | 高密板造型雕刻 凸100 δ15 | m2 |  |  |  | 280
23 | 洞洞板 δ15 | m2 |  |  |  | 80
24 | 免漆板造型雕刻 δ15 | m2 |  |  |  | 380
25 | 成品定制皮质软包 | m2 |  |  |  | 220
26 | 单扇套装平开实木门 | 樘 |  |  |  | 1200
27 | 双扇套装平开实木门 | 樘 |  |  |  | 1800
28 | 其他隔断--卫生间防潮蹲便隔断 | 蹲位 |  |  |  | 690
29 | 成品定制洗漱台木作柜体，大理石台面 | m2 |  |  |  | 680
30 | 其他隔断--小便挡板 | 块 |  |  |  | 100
31 | 储物柜/保洁柜 | m2 |  |  |  | 680
32 | 定制实木柜 深300 | m2 |  |  |  | 860
合计
注：1.此表由招标人填写“暂估单价”，并在备注栏说明暂估价的材料、工程设备拟用在那些清单项目上，投标人应将上述材料、工程设备暂估单价计入工程量清单综合单价报价中
表—12—2
材料（工程设备）暂估单价及调整表
工程名称：建筑与装饰工程 |  |  | 标段：伊犁州察布查尔县哆来咪托育园（流金小区校区）装修及消防改造项目 | [7 empty] | 第 2 页 共 2 页
序号 | 材料(工程设备)名称、规格、型号 | 计量单位 |  | 数量 |  | 暂估(元) |  | 确认(元) |  | 差额±(元) |  |  | 备注
|  |  |  | 暂估 | 确认 | 单价 | 合价 | 单价 | 合价 | 单价 |  | 合价
33 | 成品定制移动隔断墙 | m2 |  |  |  | 320
34 | 墙面装饰板---积木墙 | m2 |  |  |  | 220
合计
注：1.此表由招标人填写“暂估单价”，并在备注栏说明暂估价的材料、工程设备拟用在那些清单项目上，投标人应将上述材料、工程设备暂估单价计入工程量清单综合单价报价中
表—12—2

## 表-12-3 专业工程暂估价及结算价表
专业工程暂估价及结算价表
工程名称：建筑与装饰工程 |  |  | 标段：伊犁州察布查尔县哆来咪托育园（流金小区校区）装修及消防改造项目 |  |  |  | 第 1 页 共 1 页
序号 | 工程名称 | 工程内容 |  | 暂估金额（元） | 结算金额(元) | 差额±(元) |  | 备注
1
合 计 |  |  |  | 0 |  |  |  | —
注：此表“暂估金额”由招标人填写，投标人应将“暂估金额”计入投标总价中。结算时按合同约定结算金额填写。
表—12—3

## 表-12-4 计日工表
计 日 工 表
工程名称：建筑与装饰工程 |  | 标段：伊犁州察布查尔县哆来咪托育园（流金小区校区）装修及消防改造项目 | [5 empty] | 第 1 页 共 1 页
编号 | 项目名称 |  | 单位 | 暂定数量 | 实际数量 | 综合单价(元) | 合价
[7 empty] | 暂定 |  | 实际
1 | 人工
人工小计
2 | 材料
材料小计
3 | 机械
机械小计
4.企业管理费和利润
总 计
注：此表项目名称、暂定数量由招标人填写，编制招标控制价时，单价由招标人按有关计价规定确定；投标时，单价由投标人自主报价，按暂定数量计算合价计入投标总价中。结算时，按发承包双方确认的实际数量计算合价。
表—12—4

## 表-12-5 总承包服务费计价表
总承包服务费计价表
工程名称：建筑与装饰工程 |  | 标段：伊犁州察布查尔县哆来咪托育园（流金小区校区）装修及消防改造项目 |  |  |  |  | 第 1 页 共 1 页
序号 | 项目名称 |  | 项目价值(元) | 服务内容 | 计算基础 | 费率(%) |  | 金额(元)
1 | 专业发包工程管理费
2 | 甲供材料设备保管费
合 计
注：此表项目名称、服务内容由招标人填写，编制招标控制价时，费率及金额由招标人按有关计价规定确定；投标时，费率及金额由投标人自主报价，计入投标总价中。
表—12—5

## 表-12-7 施工技术专项措施项目暂估价及结算价表
施工技术专项措施项目暂估价及结算价表
工程名称：建筑与装饰工程 |  |  | 标段：伊犁州察布查尔县哆来咪托育园（流金小区校区）装修及消防改造项目 |  |  |  | 第 1 页 共 1 页
序号 | 项目名称 | 工程内容 |  | 暂估金额（元） | 结算金额(元) | 差额±(元) |  | 备注
1
合 计

## 表-13 规费、税金项目清单与计价表
规费、税金项目计价表
工程名称：建筑与装饰工程 |  | 标段：伊犁州察布查尔县哆来咪托育园（流金小区校区）装修及消防改造项目 |  |  | 第 1 页 共 1 页
序号 | 项目名称 |  | 计算基础 | 计算基数 |  | 计算费率(%) | 金额（元）
1 | 规费 |  | 社会保险费+住房公积金
1.1 | 社会保险费 |  | 养老保险费+失业保险费+医疗保险费+工伤保险费
1.11 | 养老保险费 |  | 分部分项人工费+分部分项机械费+单价措施项目人工费+单价措施项目机械费 |  |  | 4.31
1.12 | 失业保险费 |  | 分部分项人工费+分部分项机械费+单价措施项目人工费+单价措施项目机械费 |  |  | 0.38
1.13 | 医疗保险费 |  | 分部分项人工费+分部分项机械费+单价措施项目人工费+单价措施项目机械费 |  |  | 1.37
1.14 | 工伤保险费 |  | 分部分项人工费+分部分项机械费+单价措施项目人工费+单价措施项目机械费 |  |  | 0.19
1.2 | 住房公积金 |  | 分部分项人工费+分部分项机械费+单价措施项目人工费+单价措施项目机械费 |  |  | 0.94
2 | 税金 |  | 税前工程造价 |  |  | 9
合计
编制人（造价人员）： |  |  |  |  | 复核人（造价工程师）：
表-13