## 默认
改造升级方案清单
序号 | 名称 | 技术参数 | 单位 | 数量 | 单价 | 合计 | 备注 | 高度 | 功率
1 | 智慧JS管控应用系统 | 原平台升级：1、为保证项目稳定性及保障原有资源利用，现升级原有平台需提供不少于1500路视频图像接入；1500路视频图像与上级对接链接服务；提供视频图像报警事件联动大屏弹图；提供门禁联动图像二级远程控制中心开门，提供周界视频联动分析报警弹屏，且利旧原有周界分析服务器；提供JS行为分析功能报警弹屏，且利旧原有JS行为分析服务器（利旧原有周界分析、JS行为分析服务器必须满足条件）；平台新增功能需满足：1、平台需支持将JS的门禁控制通道信息同步至室外信息交互终端，可通过室外信息交互终端控制JS门开关；支持分JS、分时段下发开门人员权限；支持设备断网离线后仍可以核验开门；支持按组织、人员分组、门禁分组维度配置权限；支持配置平台接收到事件类型；支持查看门禁状态，包括开关状态、在离线状态；支持人员进出事件实时展示，包括人员基础信息、抓拍图片、进出时间、设备名称等，可全屏展示。2、平台需可接收监控相机、行为分析、报警设备、门禁设备、对讲设备、电网设备等各类物联设备的报警事件，并通过客户端、电视墙、语音播报、声光报警等方式进行联动，协助MJ快速处置紧急事件。当突发事件发生时，MJ通过手动触发报警装置发出声光报警，或通过紧急报警设备进行视频、语音对讲，处理突发紧急事件和紧急求助。报警事件可接入联动处置模块实现联动。3、★平台可部署室内信息交互终端软件：支持与平台同步JS名称、姓名并在首页显示；支持点名开始前语音播报提醒人员列队准备点名；4、★平台可部署室外信息交互终端软件：支持在首页点击开门按钮，由MJ刷脸通过后，点击确认完成开门；支持开门控制，最多支持三道门，可刷脸验证后完成开门；支持设备断网离线后仍可以完成刷脸验证开门；（需提供检验报告复印件证明）为确保平台升级后各应用功能正常且满足要求，中标后中标单位需提供：加盖产品供应商公章的检验报告。否则视为虚假应标 | 台 | 1 | 98000 | 98000
2 | JS专用防爆读卡器 | 1、刷卡读卡器支持刷卡、密码认证方式，读卡频率支持13.56MHz，可识别卡：IC卡(支持扇区加密)、CPU卡序列号(不含加密功能)；通讯方式支持RS485+Wiegand；2、金属按键，防暴等级≥IK10，支持86底盒、120底盒安装；不低于IP65。3、★符合GB/T24021-2001idt ISO14021:1999《环境管理环境标志与声明自我环境声明(Ⅱ型环境标志)》的要求。 | 台 | 58 | 685 | 39730
3 | JS数据应用服务 | 软件配置：联动处置模块，可接收监控相机、行为分析、报警设备、门禁设备、对讲设备、电网设备等各类物联设备的报警事件，并通过客户端、电视墙、语音播报、声光报警等方式进行联动，协助快速处置紧急事件。1、支持事件联动规则的配置和管理； 2、支持事件规则计划模板，包括全天候模式、工作日模式、周末模式及自定义模式；3、支持多种报警事件配置联动，包括：8种触发事件类型（包含：视频事件、入侵报警事件、IO事件、门禁事件、对讲事件、AB门事件、区域管控事件）；4、提供8种高级联动规则模版配置，支持配置满足在指定时间段存在多个触发事件类型而联动多个并发动作的场景。 | 套 | 1 | 18000 | 18000
4 | 智慧JS中心数据服务 | 软件配置：视频监控应用提供视频管理服务，实现视频预览、录像回放、视频上墙、视频事件监控服务能力。一、视频预览；1、支持视频实时预览能力，实现预览窗口布局切换、预览画面自适应及全屏切换；2、支持云台控制、实时抓图、紧急录像、即时回放、主子码流切换、调用预置点、声音开启和关闭、开启视频增强、广播、画面旋转、打开报警输出等功能；3、支持智能规则展示的能力；4、支持配置收藏夹，可选择监控点加入收藏夹中，进行快速查看，收藏夹可共享给其他用户；5、支持配置轮巡预案，包含公有预案和私有预案，可配置轮巡监控点、定时播放、码流类型、预置点、窗口布局等参数；二、录像回放；1、支持配置录像计划和录像计划模板，录像计划可配置一般存储和事件存储计划；2、支持添加云存储、CVR等设备进行中心存储，可按照存储设备、存储域、资源池等方式进行配置，满足平台中心存储基础要求；3、支持录像回放能力，支持多画面同步回放和异步回放切换、超高倍速回放、分段回放、录像下载、录像剪辑、录像标签、录像抓图、开启视频增强、单帧正放倒放等功能；三、电视墙；1、支持电视墙场景管理能力，实现场景窗口配置、场景切换计划配置以及轮巡计划的管理；2、支持上墙控制能力，实现场景一键上墙、场景切换、电视墙切换、监控点上下墙、轮巡控制操作。 | 套 | 1 | 18000 | 18000
5 | 智慧管控核心服务 | 软件配置：系统基础信息管理提供了系统业务应用依赖的基础资源，包括用户管理、角色管理、区域目录管理、物联设备管理、门户管理，统一管理了组织、权限、用户、物联设备等资源，并提供门户展示、系统管理等配置能力。一、目录资源管理；1、支持区域目录的统一管理，支持新建、编辑、删除区域目录，支持配置区域的国标编码，支持区域调整排序；2、支持基础目录和业务目录的管理，可对区域目录关联业务标签，适配多种应用；二、设备信息管理；1、支持物联设备的统一接入管理，支持视频监控、门禁、报警、智能、采集仪、对讲、卡口、虹膜等多种类型的物联设备；三、用户信息管理 1、支持平台用户和角色权限的配置和管理；2、支持用户安全管理，可绑定电脑mac地址及IP，可自行修改用户密码或者由管理员重置密码；3、支持用户密码有效期设置、云台控制优先级设置、用户实名认证；4、支持配置PKI登录；四、人员管理；1、人员基础信息采集，人员的批量导入；2、用户账号自动创建；五、平台门户；1、支持用户自定义快捷入口；支持支持自定义菜单内容；2、支持页面元素设置，支持上传页面logo图标、修改网站标题、设置并添加网站外部链接；3、支持下载中心功能，可下载平台配套的程序安装包；4、支持插件助手，可通过插件助手下载平台应用的各类插件，并在使用时自动调用；5、支持发布平台公告，供所有用户查看。 | 套 | 1 | 18000 | 18000
6 | 合计 |  |  |  |  | 191730
合计(元)：