## 报价清单
巩留县牧区动物防疫专用设施建设项目清单报价
序号 | 产品名称 | 规格 | 技术参数 | 数量 | 单位 | 单价 | 总价 | 图片
1 | 移动式防疫注射栏 | 牛羊通用 | 1.材质： ★1.1 钢材应符合国家标准规定的钢材<t 碳素结构钢>（GB/T 700-2006）中的 Q195-235 钢标准，具有质量证明书。 ★1.2 规格 T21835，DN80mm、 DN50mm、DN32mm、 DN25mm 焊管，壁 厚 4mm、3.0mm，Φ18mm 圆钢。 2.下料： 2.1 各项工艺按照图纸设计要求进行材料下料，定位尺寸要准确到 0.1mm，框架整体折弯一次成型，圆管之间马蹄口焊接，不得砸扁圆管进行焊接； 2.2 钢板裁剪工艺采用激光裁板、开孔。 3.焊接工艺 3.1 板材及连接件采用电弧焊，注射栏、围栏采用气体保护焊。所有焊缝要求满焊，焊缝饱满平整，无夹渣、烧穿、裂纹、咬边及未焊透等缺陷，焊缝应打磨抛光。 4.喷涂工艺： 4.1 静电粉末喷塑，喷涂前应做除油除锈处理，涂层厚度≧60um， 达到野外使用防腐要求，颜色为草绿色（6029）。 4.2 喷涂色泽均匀，表面光滑，无露底和影响外观的流挂、气泡、 皱纹、杂质等缺陷。 5.使用要求： 5.1 各部件拆装快捷，连接稳固无晃动，能有效防止牛羊 应激反应冲撞； 5.2 涂层厚实，方便各种防疫操作及消毒要求，适合野外使用； 5.3 单片重量轻，方便搬运，整套可放在皮卡车上运输； 5.4 整装整卸，无细小配件，方便保管。 6.注射栏固定架 ： 6.1 尺寸为(1750-1850mm)×(750-850mm) ，对角线(1900-2000mm) 范围； 6.2 材料为焊管 Q235B DN80mm，顶部为拱形设计，底部有钢板连 接固定，全拆卸，全套 7-10 个固定架构件，连接后结实牢固无晃动，有效防止牛羊应激反应冲撞 ； 6.3 尺寸精准，同类部件可互换使用，质量检测报告需体现检测尺寸要求。 7.注射栏隔离门：1 7.1 尺寸为 (0.9-0.95)m×(1.1-1.3)m ； 7.2 材料为焊管 Q235B DN32mm，整体为开合式牛颈颊设计，带门栓，全套 2 个隔离门构件。 8.注射栏： 8.1 尺 寸 为 (1450-1550) mm × (1450-1550)mm ， 对 角 线 (2100-2200)mm； 8.2 材料为焊管 Q235B DN32mm，框架整体折弯一次成型，带 6-8 根横栏，全套 13-15 个注 射栏及固定构件，连接后结实牢固无晃动，有效防止牛只应激反 应冲撞； 8.3 尺寸精准，同类部件可互换使用，质量检测报告需体现检测尺 寸要求。 9.圈围栏： 9.1 尺 寸 为 (1450-1550)mm × (1450-1550)mm ， 对 角 线 (2100-2200)mm； 9.2 材料为焊管 Q235B DN32mm，框架整体折弯一次成型，带 7 根横栏，全套 23-25 个圈围 栏构件，连接后结实牢固无晃动； ★9.3 尺寸精准，同类部件可互换使用，质量检测报告需体现检测尺寸要求。 10.全套产品 50 个左右构件 ，注射栏长度≧9m ，圈围栏面积≧100 ㎡，一次可防疫≥50 只牛或≥200只羊。 ★11.防疫栏产品取得省级以上包含省级质检机构出具的质量检测报告，质检报告内容需体现参数要求。 ★12.须提供生产厂家加盖公章的售后服务承诺书。 | 22 | 套 | 14900 | 327800
2 | 疫苗连续注射器 | 2-5ml | 1.规格：0.3-5ml 可调。 2.疫苗专用托瓶：高品质塑料材料，结实耐用，保护药瓶倾斜。 3.剂量调节装置位于手柄中部，旋转调节剂量，轻松方便，适用于连续注射使用。 ★4.容量误差：单次剂量注射误差不超±3%，提供第三方权威机构出具的检测报告。 5.密封圈、活塞橡胶圈、O 型垫圈均采用天然乳胶制成，可耐130℃高温的高温消毒，亦耐-50℃低温，不受温度影响，抗老化，经 5000 次以上连续快速推压测试，不变形，具有良好的密封性、抗压性。 ★6.注射器活塞与容量筒内壁的密合性良好，在承受 0.30MPa 的水压时，10s 内不得有水渗出。提供第三方权威机构出具的检测报告。 ★7.玻璃管耐急冷急热，将玻璃管浸入 18℃~20℃水中 5min，然后浸入沸水中煮沸 5min 提出，迅速放入 18℃~20℃水中取出，不应爆裂，确保卫生安全。提供第三方权威机构出具的检测报告。 8.注射器各部件均可拆卸、更换，方便清洗，便于清洁和维护。 ★9.手柄及枪身为塑料材质，结实耐用，抗冲击强度＞6.0Ckj/㎡，人性化手柄设计，操作舒适方便。提供第三方权威机构出具的检测报告； ★10须提供生产厂家加盖公章的售后服务承诺书。 | 299 | 套 | 40 | 11960 | =DISPIMG("ID_11E4A556AB2D494A892AF32DF466E115",1)
3 | 冷藏箱 | 22L | 产品类型:冷藏运输箱 1.有效容积：22L 2.箱体材料：采用提手加背带方式，用最新的吹塑工艺，外箱材质采用hdpe耐冲击材质，内胆采用 copp 食品级材质，保温层用30MM以上厚度聚氨酯PU发泡，箱体前后荷叶采用耐冲击ABS材质，密封性能好，箱体材料稳定在-35º至40º环境下箱体材料无软硬变化。 3.内径：350mm×230mm×240mm 4.外径：450mm×320mm×320mm 5.冷藏时间：在室温＋36℃左右时，使用储能冰排密封状态，＋8℃以下保持48小时。 6.内配：一套冷源、箱体有嵌入式温度液晶显示器。 7.外配：一个肩带、一个托盘，1个隔板， ★8.检测：须通过GB/T4857.2-2005冷链运输包装的保温性能实验及通过ROHS IEC62321-1:2013认证；通过GB4806.7-2016检测标准； 质检需符合GB31604.7-2016标准，重金属含量(以pb计)≤1总迁移量≤8，脱色试验(乙醇/植物油/浸泡液)结果均为阴性。 9.可信赖的细节设计： 9.1可选配温度显示; 9.2自带安全锁扣，加固密封，提手+背带设计、耐用便携: 9.3圆形转角，四角加固底部防滑、防磕碰; 9.4大容量设计，不浪费一点空间; ★10.产品检测报告。 ★11.须提供生产厂家加盖公章的售后服务承诺书。 | 190 | 个 | 194 | 36860 | =DISPIMG("ID_0DED7B199F31496F862E4FBA271E29B6",1)
4 | 背负式电动喷雾器 | 18L | 1.背负式 规格18L 2.优质一级 PP塑料消毒器 3.50CM-85CM不锈钢伸缩喷杆 4.12V-1.2A智能型三段式充电器 ★5.产品检测报告。 ★6、须提供生产厂家加盖公章的售后服务承诺书。 | 60 | 台 | 200 | 12000
5 | 大动物解剖器械箱 | 28件/套 | 1.(28件)砍骨刀、骨锤、骨锯、软骨剪、脑刀、组织切割刀、骨刀(直/弯)、骨凿、三爪钩(2把)、组织拉钩(2把)、剥皮刀、冻肉切割刀、刀棒、手术刀(尖/圆)、肠剪、手术剪(直尖)、手术剪(弯圆)、组织镊、敷料镊、持针钳、卷尺、无菌密封采样袋、放大镜、铝合金器械箱 ★2.产品检测报告。 ★3、须提供生产厂家加盖公章的售后服务承诺书。 | 2 | 套 | 840 | 1680
6 | 长臂检查手套 |  | 1.规格:50只/包，40包/箱; 2.长度:90cm; 3.克重:7g-7.5g1只;约360g-380g/包，约15kg/箱 4.材质:PE | 2 | 件 | 600 | 1200
合 计 | [6 empty] | 391500