## Sheet1
摩托车、通信头盔采购参数
序号 | 物品名称 | 参数 | 图片 | 单价 | 数量 | 金额
1 | 摩托车+通信头盔 | 春风CF650J-2B旗舰版 制动型式：前：液压盘式手操作；后：液压盘式脚操作 长宽高：2245*998*1360mm 坐高：780mm 整车整备质量：260kg 燃料油箱容积：22L 经济车速油耗：≤5.2L/100KM 最高车速：170km/h 发动机型式：直列双缸、四冲程、八气门、DOHC、水冷、电喷 排量：649cc 最大功率：52KW 最大扭矩：62N·m 点火方式：ECU 启动方式：电启动 变速器型式：6档、国际档 合格证使用性质：警用摩托车 |  | 60000 | 5 | 300000
|  | 型号：HKL711-A 产品组成： HKL -160＋头盔耳麦套件＋蓝牙肩咪＋蓝牙车把控制器头盔 材质： ABS 709工程塑料、抗冲击优质 ABS 注塑成型 头盔耳麦套件：头盔式贴片耳机麦克风、空气导管耳机蓝（与原有设备兼容） 牙肩咪：回波消除、噪音消减、立体声音频（A2DP音频）蓝牙车把控制器：蓝牙版本4.1、无线距离10米 |  |  | 5
合计 | [5 empty] | 300000