## Sheet1
序号 | 名称 | 单位 | 数量 | 技术参数
1 | 液氮罐 10L | 个 | 50 | 容积：10L 口径：50mm 外径：305mm 高度：550mm 保存天数：85-110天
2 | 液氮罐 30L | 个 | 50 | 容积：30L 口径：50mm 外径：445mm 高度：670mm 保存天数：254-295天
3 | 液氮罐 35L | 个 | 5 | 容积：35L 口径：50mm 外径：446mm 高度：695mm 保存天数：250-310天
4 | 长臂手套 | 个 | 140000 | 50只/包 40包/箱，颜色为白色和粉色
5 | 输精枪外套管 | 个 | 121364 | 20只/包 1000支/箱，马用
6 | 马牛羊通用早期妊 娠检测B超仪 | 台 | 21 | 1、显示器：5.7英寸LED显示器； 2、支持探头：3.5MHz腹部凸阵探头、6.5MHz微凸小动物探头、6.5MHz兽用直肠探头、7.5MHz高频线阵探头、3.5MHz背膘探头；48针探头接口，直肠探头无转换盒 3、具有自动背膘功能（智能一键测量）、快速背膘功能（移动读数尺）、手动测量背膘功能； 4、显示模式：B、B+B、4B、B+M、M； 5、电子聚焦：四段电子聚焦； 6、体位标记：≥18种； 7、变频：任何探头均具有五段变频功能； 8、图像镜像：上下左右旋转镜像、界面可黑白翻转； 9、具有图像旋转功能，图像可以上下左右翻转； 10、体位标记：≥18种；另外有注释功能，方便文本和体标标注； 11、常规测量：距离、周长、面积、体积、角度； 12、专科测量：8种动物的产科测量以及心脏测量、瘦肉率测量； 13、具有网格标尺和点状标尺功能，可快速读取检测目标大小 14、字符显示：增益、频率、动态、日期、时间； 15、具有256帧电影回放功能，可逐帧回放和视频回放，逐帧回放可以选取任意图像测量注释保存等功能； 16、存储：32G内存，可存储32800张照片，外接U盘存储，可本机浏览图片，可把内置图片转存到U盘； 17、动态范围：0-135dB； 18、图像处理： γ校正（0-7）、幀相关（0-3）、线相关（0-5）、边缘增强（0-3）、左右翻转(0-1)、十六种伪彩处理； 19、盲区：≤4 20、最大显示深度: 3.5MHz：270mm 6.5MHz：189mm 7.5MHz：165mm； 21、组织谐波、直方图功能 22、接口： USB接口、PAL-D/NTSC视频、VGA； 23、几何精度：横向≤5%，纵向≤5% 24、分辨率：侧向≤2mm，轴向≤1mm 25、显示倍率： 16种显示模式； 26、增益范围：0～100dB； 27、近场调节范围：-31~0； 28、远场调节范围：0~31； 29、具有时间日期、视频输出、电视制式、按键音开关、参数模式、待机保护、多语言选择、自定义孕周等设置； 30、电池电量指示，U盘指示，提示信息显示； 31、大容量锂电池，进口18650标准电芯、可持续工作4小时左右； 32、主机尺寸：245x130x44mm（长x宽x高）； 33、主机重量：740g； 34、双散热通道，散热更顺畅 35、探测深度111-270mm循环调节 36、供应商品应配齐支持探头
7 | 动物电子芯片手持 扫描仪 | 把 | 35 | 工作频率 134.2Khz 标签格式 EMID、FDX-B(ISO11784/85) 读写距离 2*12mm 玻璃管标签>15cm 30mm 动物耳标>30cm(与读写器和使用环境有关) 标 准 ISO11784/85 读取时间 <100ms 颜色 白色 信号指示 128*64 高亮度 OLED、蜂鸣器 供 电 3.7V(锂电池) 功 耗 工作：0.9W，待机：0.04W 存储容量 20000 条信息(标签编码+时间) 存储时间 >20 年 待机时间 >60 天 通信接口 USB2.0、蓝牙 重量 300g(不带电池) 语言 中文、英文、俄文等多种语言(可按照客户要求定做) 工作温度 -10℃～50℃ 存储温度 -30℃～70℃