## 智能保密室
伊犁州教育考试中心试卷保密室监控及安防设备 升级改造设备配置清单
序号 | 名称 |  | 详细/技术参数配置说明 | 数量 | 单位 | 备注
1 | 保密室 | 智能保密室服务器 | 1)符合《国家教育考试网上巡查系统视频标准技术规范（2017版）》。 2)具备实时操作系统Linux-CentOS7.3,本身具有抗病毒和抗攻击能力。 3)支持标准SIP2.0; 4)支持SIPURI统一命名规则、分级命名、联合定位; 5)支持对SIPURI组、用户、树形列表的管理; 6)支持对SIPURI地址解析; 7)支持SIP向上级的主动注册与多级注册管理; 8)支持对核心数据库进行备份; 9)采用基于B/S架构的管理模式; 10)查看系统内设备的在线信息; 11)支持多码流选取; 12)支持云台操作和配置; 13)支持IPV4/IPV6、UDP、RTP、RTCP、SIP、TCP/IP、DHCP、PPPOE网络; 14)支持媒体流分发; 15)支持点播、组播、广播; 16)资源管理:实现对机构、设备、人员基础信息的管理; 17)规则配置:可配置监测事件的报警阈值和业务应用规则; 18)报警推送:根据报警阈值和业务规则,在触发报警条件时,实现报警信息的推送; 19)报警确认:查看报警详细信息,对其真实性进行确认,完成事件的处理; 20)报警布防/撤防:可根据实际应用需求,配置保密室报警监测的布防和撤防时段; 21)报警统计:对报警情况进行统计,生成以报警类型、报警状态为统计维度的图表; 22)环境监测:实现对温度、湿度、烟雾情况的监测; 23)值班计划:实现对值班模式、值班排班、值班历史记录的管理; 24)在岗检查:实现对值班人员到岗情况的检查; 25)人数统计:实现对实时人数的监测,记录变动时刻数据; 26)违规出入记录:支持对人员身份进行核验,识别违规人员并生成记录; 27)门禁记录:对开门过程进行记录,为事件回溯提供数据依据; 28)支持图形化机构拓扑呈现、设备拓扑呈现; 29)支持图形化操作入口; 30)生成设备清单报表; 31)基本信息维护,如用户的密码、单位、联系方式; 32)支持查看上级实时拉流列表; 33)支持远程运维功能。 | 1 | 台
2 |  | 智能保密室客户端软件 | 1)符合《国家教育考试网上巡查系统视频标准技术规范（2017版）》。 2)视频监测:实现对保密室图像的预览,支持多种分屏模式; 3)视频轮巡:实现轮巡方案管理,可一键调用已有方案,实现多画面轮巡; 4)录像回放:实现视频录像回放; 5)环境监测:实现对温度、湿度、烟雾情况的监测; 6)值班看板:显示当日值班人员、负责人、试卷管理员信息; 7)在岗检查:实现对值班人员到岗情况的检查; 8)人数统计:显示当前监测区域的实时人数、人数变动时点的数据。 9)门禁记录:对开门过程进行记录,为事件回溯提供数据依据; 10)报警列表:支持对报警信息的查看和筛选; 11)报警确认:查看报警详细信息,对其真实性进行确认,完成事件的处理。 | 1 | 套
3 |  | 终端控制机 | 一【硬件】 1、处理器:国产处理器8核及以上, 2、内存:≥16GB,内存插槽*2, 3、显卡:标配独立显卡,显存≥2G;原厂自带DVDRW; 4、硬盘容量:≥512GBM.2NVME固态硬盘;最大支持硬盘数≥3个 5、板载接口:≥8*USB接口,前置≥2个USB3.0和2个USB2.0,1对音频输入输出,后置≥2个USB3.0和2个USB2.0、1*Lineout,1*Linein,1*Micin;3.5mmAudioJack,1*串口,1*VGA,1*HDMI 6、显示器:与主机同品牌,≥23.8英寸高清窄边框显示器,分辨率≥1920*1080,标配VGA+HDMI视频接口,具备低蓝光认证并提供认证证书扫描件。 7、键盘、鼠标USB有线键盘鼠标 二【操作系统】 1.内核版本:系统内核不低于4.19; 2.CPU支持:支持AMD64、ARM64、Mips64、SW64、LoongArchCPU架构;支持海光、兆芯、鲲鹏、海思麒麟、飞腾、龙芯、申威品牌CPU; 3.文件系统:支持XFS、NTFS、FAT16/32、EXT3/4等文件系统; 4.网络协议:支持HTTP、SMTP、POP3、FTP、SNMP、TELNET、SSH等协议; 5.系统工具:提供常用系统工具包括磁盘管理、文件浏览器、系统监视器、备份还原工具、光盘刻录、计算器等; 6.文件系统:支持XFS、NTFS、FAT16/32、EXT3/4等文件系统; 三【流式软件】3年 1.产品:符合GB18030-2005《信息技术中文编码字符集》全集国家编码标准,符合GB/T33476-33483-2016《党政机关电子公文标准》、GB/T9704-2012《党政机关公文格式》公文标准,符合GB/T33190-2016《电子文件存储与交换格式版式文档》OFD国家标准及UOF、OOXML国际标准等一系列国际标准。 2.基本功能:用于处理文字、表格及幻灯片的流式办公软件。产品包含文字、表格、演示三个应用。 3.产品兼容性:全面兼容微软办公软件操作习惯以及对主流文档格式doc、docx、et、xls、xlsx、ppt、pptx全面兼容 | 2 | 台
4 |  | 智能存储分析服务器 | 1)符合《国家教育考试网上巡查系统视频标准技术规范（2017版）》; 2)3路HDMI输出,2路VGA输出,其中HDMI1和VGA1同源输出,HDMI2和VGA2同源输出,可支持4K显示输出; 3)支持4个10/100/1000Mbps自适应以太网口（千兆电口）; 4)支持32路H.264/H.265混合接入,网络带宽400Mbps接入、320Mbps存储、96Mbps转发; 5)支持16路1080P解码显示输出,支持H.264、H.265混合解码; 6)支持50万张人脸图片,50个人脸名单库; 7)支持5000张工作服图片,5个工作服库; 8)支持8路人脸识别（1080p视频流）或40张/秒图片流比对报警; 9)支持前FR,前FD+后FR,后FD+后FR,前结构化+后人脸FR,前ITC+后人脸FR; 10)支持8路通用行为分析检测,每路支持5条规则; 11)支持4路岗位行为检测,包含打电话、睡觉、玩手机、离岗、人数异常、吸烟检测; 12)支持4路安全行为分析,包含安全帽检测（关联人脸）、工作服检测; 13)支持4路人员行为分析,包含人员跌倒、人员奔跑、剧烈运动、尾随; 14)支持1000万条人脸历史抓拍库; 15)支持500万条通用行为历史抓拍库; 16)支持500万条岗位行为历史抓拍库; 17)支持500万条人员行为历史抓拍库; 18)支持500万条安全行为历史抓拍库; 19)支持单通道设置多种智能,支持智能分时轮巡检查; 20)支持联动录像,抓图,蜂鸣,邮件,预置点,本地报警输出,IPC报警输出,语音播报。 | 2 | 台
5 |  | 智能门禁一体主机 | 1)采用10.1寸TFT液晶屏,屏幕分辨率1280*800; 2)采用200万广角双目探头,支持白光、红外补光,宽动态对环境光线自动调节; 3)支持人脸、卡（IC卡,CPU卡）、指纹、密码等4种识别认证方式,支持分时段开门; 4)支持面部识别距离0.3m-2.0m,适应0.9m～2.4m身高范围; 5)最大支持100000人脸库,支持JPG格式图片导入人脸照片; 6)支持活体验证检测,人脸验证准确率99.5%,1:N比对时间0.2S/人; 7)支持外接1个485读卡器、1个韦根读卡器、1个开门按钮、2个报警输入、2个报警输出,1个门锁信号输出,1个门磁反馈、1个百兆网口; 8)支持128个时间段,128假日计划,128个假日时间段、常开时间段、常闭时间段、远程开门时间段、首用户开门时间段设置; 9)支持胁迫报警、防拆报警、闯入报警、门超时报警、非法卡超次报警; 10)具有多重认证、远程验证、平台视频联动功能;支持首用户开门; 11)支持TCP/IP和WIFI接入网络,支持主动注册、DHCP; 12)设备支持单机运行和联网运行; 13)支持看门狗守护机制,保障设备稳定运行; 14)支持远程升级以及U盘升级; 15)支持在岗检查,显示当前值班人员信息,支持值班人员刷脸签到。 | 1 | 台
6 |  | 双目高清智能枪式摄像机 | 1)符合《国家教育考试网上巡查系统视频标准技术规范（2017版）》; 2)内置GPU芯片,支持深度学习算法,有效提升检测准确率; 3)支持智能资源切换:通用行为分析、人脸检测、人像检测、热度图; 4)支持人脸检测:支持跟踪,支持优选,支持抓拍,支持上报最优的人脸抓图,支持人脸增强,人脸曝光,支持人脸属性提取,支持6种属性,5种表情; 5)支持人像检测:支持跟踪,支持优选,支持抓拍,支持上报最优的人脸和人体抓图,支持人像增强,人脸曝光,支持人脸和人体属性提取,人脸支持6种属性,人体支持8种属性; 6)支持绊线入侵,区域入侵,快速移动,物品遗留,物品搬移,徘徊检测,人员聚集; 7)支持声光报警联动,当报警产生时,可触发联动声音警报和灯光闪烁; 8)支持双通道视频,每路通道支持三码流功能,两路高清视频显示,通道一为局部画面,通道二为全景画面;支持单画面模式、双画面模式; 9)支持设备通过视图库协议对接支持视图库的服务器,接入成功后,服务器通过设备采集信息,信息分为人体、人脸、图像; 10)通道1采用超星光超低照度400万像素1/1.8英寸CMOS图像传感器,最大可输出400万(2688×1520)@25fps;通道2采用星光超低照度200万像素1/2.8英寸CMOS图像传感器,最大可输出,200万(1920×1080)@25fps; 11)支持H.265编码,压缩比高,实现超低码流传输; 12)内置高效双光灯,最大红外监控距离100米,最大暖光监控距离60米,人脸检测距离30米; 13)支持走廊模式,3D降噪,强光抑制,背光补偿,数字水印,适用不同监控环境; 14)支持ROI,SMARTH.264/H.265,灵活编码,适用不同带宽和存储环境; 15)支持报警3进2出,音频1进1出,485,BNC,最大支持256GMicroSD卡; 16)内置双麦克风,集成自主降噪算法,具有自适应降噪能力,可满足20米远程拾音; 17)内置高保真大口径扬声器,可覆盖室内30米距离; 18)支持DC12V/AC24V/POE供电方式,支持12V电源返送,最大电流165mA,方便工程安装; 19)支持IP67防护等级; 20)支持GB35114A安全加密。 | 4 | 台
7 |  | 单门磁力锁 | 1)500kg(1200Lbs)静态直线拉力; 2)可自行设定12VDC或24VDC; 3)内置反向电流保护装置（MOV）; 4)防残磁设计,防磨损材料制造; 5)LED指示灯显示门锁状态; 6)门锁状态信号输出(NO\NC\COM); 7)铝外壳采用高强度合金材料,阳极硬化处理; 8)完全电磁吸力工作,不存在机械故障; 9)加大电磁吸力、专业设计、双重锁体绝缘处理; 10)适用于木门、玻璃门、金属门、防火门; 11)电源:按需定制配备。 | 1 | 个
8 |  | 超广角高清半球摄像机 | 1)符合《国家教育考试网上巡查系统视频标准技术规范（2017版）》; 2)内置GPU芯片,支持深度学习算法,有效提升检测准确率; 3)支持三种智能资源切换:热度图、通用行为分析、人数统计; 4)支持人数统计:支持排队管理;支持区域内人数统计,进入/离开人数统计,并可生成人数统计日/月/年报表,导出使用; 5)支持绊线入侵,区域入侵; 6)采用高性能1200万像素1/1.7英寸CMOS图像传感器,低照度效果好,图像清晰度高; 7)最大可输出1200万(4000×3000)@25fps; 8)支持H.265编码,压缩比高,实现超低码流传输; 9)内置高效红外补光灯,最大红外监控距离10米; 10)支持3D降噪,强光抑制,背光补偿,数字水印,适用不同监控环境; 11)支持宽动态,ROI,SMARTH.264/H.265,灵活编码,适用不同带宽和存储环境; 12)支持报警2进2出,音频1进1出,最大支持256GMicroSD卡,内置双阵列MIC,内置扬声器; 13)支持DC12V/POE供电方式; 14)支持IP67,IK10防护等级; 15)支持GB35114A安全加密。 | 1 | 台
9 |  | 高清智能半球摄像机 | 1)符合《国家教育考试网上巡查系统视频标准技术规范（2017版）》相关技术规范; 2)内置GPU芯片,支持深度学习算法,有效提升检测准确率; 3)支持人脸检测:支持跟踪,支持优选,支持抓拍,支持上报最优的人脸抓图,支持人脸增强,人脸曝光; 4)支持人数统计:支持进入/离开人数统计,并可生成人数统计日/月/年报表,导出使用;支持排队管理;支持区域内人数统计; 5)支持绊线入侵,区域入侵,快速移动,物品遗留,物品搬移,徘徊检测,人员聚集,停车检测,热度图; 6)支持声光报警联动,当报警产生时,可触发联动声音警报和灯光闪烁; 7)支持一键撤防,可在自定义设置的时间段内对报警输出,邮件,音频,灯光事件联动项进行统一撤防控制; 8)采用星光级低照度400万像素1/2.7英寸CMOS图像传感器,低照度效果好,图像清晰度高; 9)最大可输出400万(2688×1520)@25fps; 10)支持H.265编码,压缩比高,实现超低码流传输; 11)内置高效暖光和红外补光灯,最大红外监控距离50米; 12)支持走廊模式,宽动态,3D降噪,强光抑制,背光补偿,数字水印,适用不同监控环境; 13)支持ROI,SMARTH.264/H.265,灵活编码,适用不同带宽和存储环境; 14)支持报警3进2出,音频1进1出,最大支持256GMicroSD卡,内置MIC,内置扬声器; 15)支持DC12V/POE供电方式; 16)支持IP67/IK10防护等级。 | 31 | 台
10 |  | 存储硬盘 | 1）硬盘接口类型:SATA3.0 2）适用类型:台式机,监控主机,单碟容量:≥6000GB硬盘转数:≥5900rpm缓存:64MB;磁头数量:6个;盘体尺寸:3.5英寸盘片数量:3平均寻道时间:读取:<8.5ms,写入:<9.5ms;接口速率6Gb/秒。 | 16 | 块
11 |  | 独立式光电感烟火灾探测报警器 | 1)烟雾探测+视频AI多维感知,可探测烟雾、温度和湿度进行报警,并能通过视频进行远程确认; 2)探测器使用二发一收新型迷宫,结合烟雾智能算法,能够准确判断火灾时产生的烟雾粒子,最大限度减少误报; 3)烟雾探测模块使用超低功耗设计,在无外部供电的情况下,烟雾探测模块使用内置电池可工作3年; 4)内置高音量蜂鸣器,高分贝报警声响80dB≥3m(A计权); 5)具有手动自检功能和电池欠压提醒功能; 6)探测器具有环境学习与自动补偿功能,能减少灰尘、环境变化对探测器灵敏度的影响; 7)防尘,防虫结构设计,关键信号处理电路使用金属屏蔽罩抗射频干扰设计,确保在复杂环境中的可靠应用; 8)视频模块采用星光级低照度500万像素1/2.7英寸CMOS图像传感器,低照度效果好,图像清晰度高; 9)支持H.265编码,压缩比高,实现超低码流传输; 10)支持走廊模式,宽动态,3D降噪,强光抑制,背光补偿,数字水印,适用不同监控环境; 11)支持报警2进2出,音频1进1出,内置MIC和扬声器,最大支持256GMicroSD卡; 12)支持DC12V/POE两种供电方式,方便工程安装; 13)内置高效红外补光灯,最大红外监控距离20米。 | 1 | 个
12 |  | 防盗报警器（有线） | 支持有线≥8路，同时可扩展无线防区的报警主机，支持WiFi、tcp、3G/4G方式上传，支持web、APP手机配置，支持APP布撤防。支持报告上传至接警中心或者中心平台。配备控制键盘。 | 1 | 台
13 |  | 红外报警探头 | 探测方式：被动红外 探测距离：≥10m 工作温度：-10 °C ～ 55 °C 安装方式：壁装 | 4 | 只
14 |  | 交换机 | 1）交换机容量:336Gbps/3.36Tbps; 2）包转发率:51/126Mpps; 3）端口数量:固定端口24个10\100\1000base-t以太网端口,4个千兆SFP; 4）机箱高度1U; 5）内职AC电源,额定电压:交流输入100VAC;50/60Hz,最大电压:90vAC－290VAC;45Hz-65Hz; 6）最大功耗47.6w; 7）工作温度:-5℃∽+50℃; 8）相对湿度5%—95%（无凝露）,业务口防雷:±10KV;电源口防雷:差模±6KV,工模±6KV; 9）散热方式:风冷散热,智能调速,内置AC电源。 | 2 | 台
15 |  | 服务器机柜 | 1.★深度900MM容量≥42U。 2.黑色钢板厚度2.0MM,安装梁1.5MM。 3.★后门钢板门,前门钢化玻璃门,玻璃厚度≥5MM。 4.配备内层固定板>=5块。 5.机架式专用PDU电源分配器4套。 6.载重≥800KG。 设备符合ANSI/EIARS-310-D、IEC297-2、DIN41491;PART1、DIN41494;PART7、GB/T3047.2-92标准;兼容ETSI标准。 | 1 | 个
16 |  | 4K高清音视屏采集卡 | 1）视屏输入:2个HDMI（可转接VGA、cvbs）接口,3个3.5音频输入; 2）视频输出:1个HDMI接口,1个Type-c接口,1个3.5音频输出; 3）控制方式:按键或遥控器 4）HDMI输入接口标准:HD1输入支持4k60HZ、1080P144HZ、1080P60HZ向下兼容; HD2输入支持4k30HZ、1080P120HZ、1080P60HZ向下兼容; 5）HDMI输出接口分辨率:1920*1080、1680*1050、1440*900、1024*768、1280*1024、1360*768 6）音频输入HDMI音频、Micin,linein 7）音频输出HDMI环出、Lineout 8）标配键盘控制器1个 | 1 | 个
17 | 工程管线材 | 线材及布线服务 | 含网线、电源线等线材及布线安装服务 | 1 | 个
要求 |  |  | 1.以上保密室核心设备必须与自治区考试院综合指挥平台实现数据对接确保音视频巡查系统与上级部门连接通畅,过程中需要进行平台数据接口对接、软件调试等均由中标单位负责协调实施,经测试、验收合格后方可交工。 2.所有购买设备均须供应商提供送货上门和安装调试服务，安装设备时需要拆除原有设备并妥善存放至指定位置,安装过程中对原有建筑设备产生意外损坏需进行修复。
全新建设架构图