## 广播
广播系统设备清单表（以此清单为标准竞价）
序号 | 产品描述名称 | 技术参数 | 品牌 | 产品型号 | 数量 | 单位 | 单价 | 总价 | 说明 | 产品图片
1、主控设备 | [6 empty] | 可不填 | 可不填
主机服务器
1 | 控制主机 | 设备概况 工业级机柜式设计，机箱面板拉丝工艺处理，高端大气上档次，机箱具有较高的防磁、防尘、防冲击的能力。IP网络数字广播服务器软件的运行载体，是广播系统的控制中心，服务器软件后台系统服务运行，是企业级的标准服务器工作模式，开机系统即可自动运行，相比运行在界面前台的软件具有更高的稳定性和可靠性。17.3英寸LED液晶显示屏，简单易用的触摸屏操控，工业级专用主板设计，Intel Core i5四核处理，处理速度更快，运作性能更强，可以长时期不断电稳定工作，安装在主控室，对整个广播系统进行实时有效的管理。 产品功能 1.支持操作系统配置通电自动开机、定时自动开机，定时自动关机功能，方便项目灵活操作管理。 2.系统支持录音存储功能，可在后台自定义设置录音文件的保存路径。 3.主机内部设计工业级抽拉键盘、主机内部设计工业级触控鼠标面板+左右按键设计，可以通过USB接口外接鼠标键盘，方便用户操作。 4.8路USB接口，6路通用串口，1xHDMI，1 x VGA，最高480M传输速率，方便外部周边设备接入。 5.内置大容量128GBmSATA固态硬盘，超强的耐用性与稳定可靠性。 6.2路千兆网卡并且兼容百兆网络，可自适应连接交换机网络系统。 7.可外接高清显示设备、实现双显卡显示。 8.后面板设计有一路短路触发开机运行接口，方便外部设备定时驱动开机运行，实现无人值守功能。 技术规格 1.内存：DDR3 1333/1600 MHz 最大支持16GB；标配：8G /DDR3/ 1600 MHz，网卡:2个Realtek GbE，1000M，CPU:Intel Core i5 3.10GHz 四核 2.软件操作平台：Windows Server 2008 R2 Standard(x64),Windows Server 2012 R2 Standard(x64)及以上 3.屏幕颜色：TFT262144色真彩色 4.操控方式：17.3〞高分辨率LED液晶屏(1920*1080) 5.工作环境温度：-10℃~50℃ 工作环境湿度:10%～95%，非凝结状态 6.信噪比：LINE:70dB；MIC:60dB 失真度:1KHz<0.5% 7.音频信号标准输入电平：LINE:300mV； MIC:5mV 8.音频信号标准输出电平：0dBV 9.电源：~220V 50Hz 10.尺寸：484mm(W)x358.5mm(H)x306.5mm(D)（不含提手） 11.重量：18.40kg | itc | TF-20067 | 1 | 台
2 | 数字化IP网络广播客户端管理软件 | 产品用途 广播系统管理和控制软件，安装于网络广播控制中心或计算机，是广播系统数据交换、系统运行和功能操作的综合管理平台。 产品特点 1.支持终端自定义区域划分，实现对终端的实时状态分区域管理。 2.支持终端音频采播功能，实现听力考试语音文件采播。 3.支持终端明细导出功能，支持通过表格方式导出当前系统终端的配置详情，为系统管理带来方便。 4.支持终端防拆报警，终端拆卸触发警报或其他终端联动触发警报；支持报警任务自动解除报警功能。 5.支持终端短路输入联动触发，可任意设置联动触发方案和触发终端数量，触发方案包括短路输出、音乐播放、巡更警报等。 6.支持终端3、4制音控强切功能，（4线制音控需外接电源）。 7.支持在线地图功能，可直接使用百度地图实现在地图上实时查看终端状态。 8.支持远程遥控点播功能，实现操场远程遥控点播。 9.支持音频终端外控电源管理，支持定时打开和延时关闭；支持对灯光控制功能，可对灯光模式进行配置。 10.支持文本广播功能，可实现将文本转成语音，支持后台调整语速、设置播放语音功能。 11.支持统一管理终端登陆密码，支持多级优先级管理，并支持轻松自动授权。支持任务优先级、终端优先级、用户优先级自定义 12.支持提供二次软件开发包、提供标准MFC动态链接库和HTTP协议，实现与第三方平台整合。 13.支持设置节假日或特殊日期，实现指定时间停用所有定时任务。 14.支持全区、分区消防联动，支持消防N±N模式，支持人工报警与数字报警。支持配置报警器触发终端采集任务。 15.支持批量修改定时任务的时间、音量、执行终端。 16.支持配置终端冻结时间，在终端被冻结期间禁止终端执行任务，适用于考试或休息等场景。 17.支持配置指定终端在指定时间段内启用考试模式，考试模式下，数模备份能进行相互切换，支持一键结束所有设备的考试模式。 18.支持媒体文件分类分用户管理，可配置公有/私有文件夹，私有文件单独使用。 19.支持离线定时打铃功能，实现断网时终端托管执行定时打铃任务；支持定时打铃任务离线下载。 20.支持今日任务列表查看，轻松管理今日执行的所有定时任务信息和执行状态。 21.支持后台换肤功能，可根据喜好自由切换皮肤主题。 22.支持广播接收方提示音，广播接收方响应广播任务时，加入“叮咚”提示音。 23.支持广播、对讲、实时采集、终端监听进行录音。 24.支持多种呼叫策略，包括无响应转移、占线转移、关机转移，支持时间策略和转移策略自定义设置。支持设置对讲终端呼叫策略，可自定义通话时间0-180S或不受限，可选择是否自动接听，支持自定义选择来电铃声与等待铃声。 25.支持多语言功能，支持中文、繁体中文、英文、韩文等。 26.支持多用户、任意级别的分控管理，实现远程节目播放管理。 27.支持多用户、多级别、指定权限、指定功能、指定终端对后台进行分类管理。 28.支持多套定时打铃方案同时启用，每套定时打铃方案支持多套任务同时进行，支持一键启用/停用所有方案。 29.支持对终端设置时间显示配置，可设置0-6级别亮度值，可设置离线后不显示时间等模式。 30.支持对终端设置不同的灯光模式，可分别自定义设置红灯亮、红灯灭、绿灯/蓝灯亮、绿灯/蓝灯灭时间0.1S-10S。 31.支持对终端进行远程固件升级，无需到终端本地升级，减轻维护人员工作强度。 32.支持对接高精准基于GPS的定时系统，可脱离因特网独立进行广播系统授时，使得系统时间误差每年小于1/300000秒。 33.支持对8路功率分区终端进行功率控制分区设置，通过web页面后台或分控客户端均可轻松设置分区。 34.支持定时巡更功能，支持自定义巡更任务的执行时间及重复周期，可自定义指示灯闪烁间隔时间0-30s。支持外接无锁按键短路开关（带3.3V的LED提示灯）。 35.支持定时打铃功能，支持打铃方案克隆，任务执行与停止控制、定时任务禁用与启用功能。 36.支持电子地图功能，在地图/导览图上可实时查看终端状态。 37.支持本地音频采集功能，播放到任意指定终端。 38.支撑各音频终端的运行，负责音频流传输管理，响应各音频终端播放请求和音频全双工交换，支持B/S架构，通过网页登陆可进行终端管理、用户管理、节目播放管理、音频文件管理、录音存贮、内部通讯调度处理等功能。 39.系统兼容路由器、交换机、网桥网关、Modem、Internet、2G、3G、4G等任意网络结构。 40.网络广播系统支持IPV6、IPV4网络协议，可实现基于IPV6网络的终端广播、定时任务播放、远程喊话、对讲功能。 41.提供全双工语音数据交换，响应各对讲终端的呼叫和通话请求，支持一键呼叫、一键对讲、一键求助、一键报警等通话模式，支持自动接听、手动接听，支持自定义接听提示音。 42.软件是整个系统的运行核心，统一管理系统内所有音频终端，包括寻呼话筒、对讲终端、广播终端和消防接口设备，实时显示音频终端的IP地址、在线状态、任务状态、音量等运行状态。 43.日志记录系统运行状态，实时记录系统运行及终端工作状态，每次呼叫、通话和广播操作均有记录。 44.扩展支持手机移动端WIFI点播、广播、对讲功能，兼容Android和IOS系统手机APP进行操作。 45.扩展支持电话广播功能，实现电话发起全区广播、分区广播、终端对讲的功能。 46.管理节目库资源，为所有音频终端器提供定时播放和实时点播媒体服务，响应各终端的节目播放请求，为各音频工作站提供数据接口服务。 47.采用后台系统服务运行，是企业级的标准服务器工作模式，开机系统即可自动运行，相比运行在界面前台的软件具有更高的稳定性和可靠性。 48.编程定时任务，支持编程多套定时方案，支持选择任意终端和设置任意时间；支持定时任务执行测试、设置重复周期。支持定时任务多种音源选择（音乐播放、声卡采集、终端采集）。 49.Windows服务模式，支持win7、server2008及更高版本系统。 | itc | TF-20067RP软件 | 1 | 套
3 | IP广播安卓APP软件 | 软件概况： Android手机数字广播APP是一款智能广播软件，可以播放系统中原有的音乐播放、查看终端状态等功能。满足学校、办公大楼、公园景区、监狱、会展中心车站、大型商业城等场所的各种广播的应用场景。安卓手机需在4.2或以上版本才能运行软件，软件可在APP应用商店下载。 产品功能： 1.软件支持登录平台提供的账户和密码，功能包括终端状态管理、远程任务管理管理、会话状态管理、广播室管理（喊话广播/文本广播）、媒体库资源管理以及账户信息管理模块。 2.软件支持文本广播任务的发起及文本识别功能的使用。 3.软件支持实时查看到媒体库中的媒体文件资源。 4.软件支持查看所有终端的在线、离线、当前任务等的详细情况看，支持搜索终端、查看终端列表。 5.软件支持对终端发起一对一广播，同时可实时调节广播音量；也可以对指定终端或分组进行喊话。 6.软件支持对终端发起一对一对讲，并且实时调节对讲音量。 7.软件播音室可实现将广播服务器音乐（mp3格式文件）播放到指定终端或多个终端上面。 8.软件支持任务优先级、音量、播放模式设置。 9.软件搭载任务管理器功能，可管理当前播放任务，上一首/下一首/暂停或恢复/任务音量/结束任务/切换播放等任意操作；也可以拖拉播放进度条选定播放时间点。 10.软件支持当前登录用户的其他功能管理，包括文本识别功能激活、更换界面风格，以及更换软件语言。 11.软件支持当前登录用户的个人信息管理，包括登录账号和密码的修改，以及本机用户头像更换。 | itc | TF-20067PA软件 | 1 | 套
音源设备
1 | 话筒 | 设备概况： 1.话筒带钟声提示功能和灯环提示功能，具备较好的抗手机、电磁、高频干扰能力。 2.是心形指向性话筒，采用驻极体的换能方式。 3.标配10m卡农母转6.35mm音频线和420mm咪杆 技术规格： 1.供电电源：交流220V/50Hz（适配器供电 直流 11.4V）；电池供电:直流9V 2.前奏音：开启时，有前奏音乐放出 3.话筒灵敏度：-43dB±2dB 4.频响范围：40Hz-16kHz 5.前置提示音灵敏度：-50dB±2dB 6.产品尺寸（长*宽*高）：125*150*455mm 7.产品重量：0.67kg | itc | TF-2125A | 1 | 套
2 | 前置放大器 | 设备概况： 标准机柜式设计（2U）前级放大器，可对音源信号进行前级放大，设备具有多个话筒、音频和紧急信号的输入接口。 产品功能： 1.设备自带5路话筒输入，3路线路输入和2路紧急线路输入； 2.话筒5有最高优先级，紧急输入线路有二级优先；可通过优先级选择开关调整话筒5和紧急线路的最高优先级权限； 3.话筒5和紧急输入线路都具有强行切入的功能； 4.5路话筒输入和2路紧急输入都具有线路辅助输入接口功能； 5.可将话筒输入1-4和线路输入1-3进行任意混合输出； 6.话筒输入通道和线路输入通道都可单独调节音量，也可通过总音量旋钮进行调节； 7.支持通过旋钮调节默音深度和紧急输入线路的增益； 8.设备支持对高音和低音进行独立调节,低音:±10dB at 100Hz；高音:±10dB at 10KHz； 技术规格： 1.话筒输入1-5的灵敏度：RCA:非平衡775mV /10KΩ；MIC:非平衡5mV/600Ω； 2.紧急输入1-2：RAC:非平衡 200mV～1000mV/10KΩ；MIC：非平衡 5mV～25mV/600Ω 3.辅助输入1-3：非平衡AUX 1-3: 3500mV/10KΩ 4.AUX输入信噪比:80dB； 5.MIC输入信噪比：50dB； 6.频响范围：20Hz~20KHz(±3dB) 7.设备供电：AC220V(50Hz) 8.设备功耗：20W 9.设备尺寸（mm）：（LxDxH）484×303×88mm 10.设备重量：4.54Kg | itc | TF-01252 | 1 | 台
3 | IP音频采集器 | 设备概况 金属面板，外观小巧简洁大方，可将模拟音频采集编码成数字音频，通过网络传输到指定区域终端播放。 产品功能 1.支持“普通采播”、“中级采播”和“高级采播”三种采播模式，“普通采播”，可获得极低延迟的网络音频采集效果，“中级采播”可获得低延迟一般音质的网络采集效果，“高级采播”，可获得极低失真率的网络音频采集效果。 2.内置1路网络硬件音频编码模块，支持TCP/IP、UDP协议。 3.内置2组RCA输入端子，带输入音量调节，灵活适配多种不同灵敏度音频设备。 4.支持定时采播任务、临时采播任务，采播任务优先级别可通过服务器设置。 5.支持有线，无线网络组网。 6.广播终端可进行远程固件升级。 技术规格 1．网络接口：标准RJ45输入；支持协议：TCP/IP，UDP，IGMP(组播)；传输速率：100Mbps 2．输入频率：80Hz～14KHz +1/-3dB 3．谐波失真：≤0.3% 4．信噪比：≥68dB 5．环境温度：5℃～40℃；环境湿度：20%～80%相对湿度，无结露；功耗：≤10W；输入电源：DC12V/1A 6．网络接口：标准RJ45输入；支持协议：TCP/IP，UDP，IGMP(组播)；传输速率：100Mbps 7．音频格式：MP3；音频模式：ADPCM PCM 8．采样率：8KHz~48KHz 9．尺寸：165x156x33mm 10．重量：0.7Kg | itc | TF-27067 | 1 | 台
4 | 寻呼话筒 | 设备概况 桌面鹅颈设计，自带7英寸800 x 480的图形点阵K600+内核65K色显示的电阻触屏，显示界面简洁大方，适用于值班室、领导办公室、广播站等场合，可以对终端就行单向广播和双向对讲等功能使用。 产品功能 1.内置2W全频高保真扬声器，实现双向通话和网络监听。 2.一个φ3.5耳机插座和一个φ3.5MIC输入插座 3.内置网络回声消除模块；IP终端之间实现两两双向对讲，延时低于100ms；同时网络回声啸叫彻底抑制。 4.支持多种呼叫策略，包括无响应转移、占线转移、关机转移。 5.支持自动接听、手动接听，支持自定义接听提示音；支持转移时间、无人接听时间、呼叫等待时间自定义 6.一路音频线路输出，外扩功放；一路音频线路输入,支持采集播放功能，提供多音源传输；一路报警触发短路输出，级联外扩警示设备或控制门禁；一路短路输入，可以用作触发预置语音提示（或报警），亦可用于控制门禁联动输入短路信号。 7.自带数字键，功能键界面。可环境监听，监听距离达到5m。 8.1路数模解码模块，支持TCP/IP、UDP协议。 9.支持求助信号铃声、闪灯提示，一键接受求助、对讲功能，同时也可以支持免提通话和接收广播，实现快速链接。 10.广播终端可进行远程固件升级。 11.可支持10个按键自定义一键呼叫广播功能。 12.采用话筒桌面式设计，带有7英寸显示屏，带触摸控制功能；显示屏自带数字键、功能键，支持通过触摸呼叫广播，支持呼叫分区及多个分区，呼叫全区广播 13.支持直接操作呼叫或对讲任意终端，支持通过话筒广播呼叫功能，广播延时低于100毫秒。 技术规格 1．信噪比：>65dB；PHONE OUT输出阻抗及额定功率：32Ω，2mW 2．内接扬声器阻抗及额定功率：4Ω，2W；总偕波失真：≤1% 3．内置喇叭频率响应：317Hz~3.4KHz +1/-3dB；LIEN OUT频率响应：80Hz~16KHz +1/-3dB 4．LINE OUT 输出电平：1000mV 工业标准压线接线端子；LINE OUT 输出阻抗：470Ω 5．LINE IN输入灵敏度：350mV 工业标准压线接线端子 6．MIC输入灵敏度（非平衡）：10mV 7．网络接口：标准RJ45输入；支持协议：TCP/IP，UDP；音频模式：16位CD音质 8．音频格式：MP3；采样率：8KHz~48KHz；传输速率：100Mbps 9．屏幕类型：65K色DGUS屏 10．键盘类型：虚拟QWERTY键盘；键盘输入方式：触控 11．短路输入：干接点输入；短路输出：最大1A/30VDC干接点 12．工作温度：5℃～40℃；工作湿度：20%～80%相对湿度，无结露；整机功耗：≤6W；输入电源：～190V-240V 50Hz-60Hz(电源适配器);DC24V/1.5A 13．尺寸：（L×W×H）200 x 160 x 60 mm 14．净重：1.4Kg | itc | TF-20267A | 1 | 台
其它配套设备
1 | 图腾机柜 | 32U机柜，600*800*1610mm 8口PDU国标电源插排×1，固定板部件×1,风扇×4,2"重型脚轮×4，M12支脚×4，M6方螺母螺钉×20，内六角扳手×1 | 图腾 | G268329001X | 1 | 台
2 | IP网络音箱 | 设备概况 壁挂式音箱设计，外观简洁大方，适用于普通教室，多媒体教室，会议室，等场所播放录制语音文件或背景音乐节目。同时还可以作为本地广播扩音。 产品功能 1.内置2 x 20W（MAX）的双通道数字功放，一路接主音箱，一路外接到副音箱；具有网络音量设置。 2.具备有1路线路输入接口，具有独立的音量旋钮，设备可进行本地节目播放，广播等；同时支持缄默强度预置减少功能，支持背景伴奏预置功能。 3.可外接2.4G无线音频模块，实现2.4G无线麦克风进行本地扩音；可扩展连接蓝牙接收器实现接收蓝牙音频进行本地扩声。 4.内置2级优先设置： 1）网络报警信号优先AUX和网络背景音乐信号。 2）AUX优先网络背景音乐信号。 5.1路数模解码模块，支持TCP/IP、UDP。 6.广播终端可进行远程固件升级。 技术规格 1．网络接口：标准RJ45输入；支持协议：TCP/IP，UDP；传输速率：100Mbps 2．频率响应：80Hz～16KHz +1/-3dB；谐波失真：≤1%；信噪比：＞65dB 3．整机功耗：≤50W 4．保护电路：过载、短路保护电路 5．音频格式：MP3；音频模式：16位CD音质；采样率：8KHz～48KHz 6．AUX输入灵敏度：350mV (非平衡） 7．工作环境温度：5℃～40℃；工作环境湿度：20%～80%相对湿度，无结露；工作电源：～190V-240V 50Hz-60Hz 8．尺寸：（L×D×H）190 x 180 x 280mm 9．重量：3.2Kg | itc | TF-20767 | 1 | 套
4 | 交换机 | 16口千兆非网管交换机 | H3C | Mini S16G-U | 1 | 台
2.前端设备
主教学楼
1 | IP网络功放终端 | 产品特点 1.设备采用嵌入式计算机技术和DSP音频处理技术设计。 2.工业级3.4英寸LCD显示屏，可以清晰显示大多数点阵图案和机器工作状态；支持红外功能，搭配红外遥控器可实现点播服务器节目库任意内容、可控制播放/暂停，操作灵活简单。 3.标准19英寸机架设计，黑色氧化铝拉丝面板，坚固的抽手，专业的机械组装工艺，机器外观非常高档。 4.支持1路线路（AUX）和1路话筒（MIC）输入接口，具有独立的音量和高低音调节电位器控制，支持断网本地寻呼功能。 5.支持1路EMC输入接口，输入紧急报警语音信号为直通，具有最高优先级。 6.1路音频信号辅助输出接口，可扩展外接功率放大器，标准的莲花座接口，布线连接非常方便。 7.支持1路三线制音控强切输出接口，无需强切电源。 8.支持缄默强度预置减少功能，支持背景伴奏预置功能；支持状态灯显示，包括电平指示灯、保护指示灯、待机指示灯等。 9.支持广播系统对终端进行远程固件升级，无需到终端本地升级，减轻维护人员工作强度。 10.具有USB播放功能，接入U盘。搭配红外遥控器可实现播放任意一首歌曲和播放上一曲、下一曲、暂停、停止等功能（或选择面板按键操作）。 11.支持一路短路输入，可以用作触发预置语音提示（或报警），亦可用于控制门禁联动输入短路信号。 12.自带1路100V定压功率备份输入接口，可灵活组成一主多备、多主一备、多主多备的高可靠公共打铃系统。 13.内置3级优先设置：EMC为最高优先。网络报警信号优先MIC,AUX和网络背景音乐信号。MIC优先AUX和网络背景音乐信号。AUX和网络背景音乐为同级，无任何优先。 14.内置1路网络硬件音频解码模块，支持TCP/IP、UDP，实现网络化传输16位CD音质的音频信号。 15.内置高保真专业数字功放，具有60W定压100V功率输出。 16.内置智能电源管理，无音乐或呼叫时，自动切断功放电源，有信号时自动打开功放电源，支持IP软件编程预打开功放电源功能。 17.内置高性能主/备切换检测模块，断网断电以及本机故障时0.3秒内切换到备份功率输入，满足高可靠公共打铃系统需求。 18.兼容路由器、交换机、网桥网关、Modem、Internet、2G、3G、4G等任意网络结构。 19.数字化产品，扩容方便，不受地理位置限制，无需增加机房管理设备，采用共网免线路施工的设计理念，安装简便。 技术参数 1.EMC输入灵敏度：775mV (非平衡） 2.AUX输入灵敏度：350mV (非平衡） 3.MIC输入灵敏度：5mV (非平衡） 4.AUX输出幅度：1000mV 2路莲花座输出接口 5.AUX输出阻抗：470Ω 6.高音提升、衰减：±10dB 7.低音提升、衰减：±10dB 8.网络接口：标准RJ45输入 9.传输速率：100Mbps 10.支持协议：TCP/IP，UDP 11.音频格式：MP3 12.音频模式：16位CD音质 13.采样率：8KHz～48KHz 14.额定功率：60W 15.整机功耗：90W 16.待机功耗：＜10W 17.频率响应：80Hz～16KHz +1/-3dB 18.谐波失真：≤1% 19.信噪比：＞65dB 20.输出方式：100V定压输出 21.短路输入：干接点输入 22.保护电路：直流输出、过载、过温、短路保护电路 23.USB接口：最大支持16G内存U盘接入 24.工作环境温度：5℃～40℃ 25.工作环境湿度：20%～80%相对湿度，无结露 26.输入电源：~220V 50Hz 27.尺寸：484 x 346 x 88mm 28.净重（kg)：6.8 | itc | TF-26067B | 5 | 台
2 | 壁挂音箱 | 设备概况： 1、室内壁挂音箱，流线型外观，声音辐射角度大，采用全频设计。 2、适用于学校、酒店、宾馆、超市等。 技术规格 1.扬声器单元：1×6.5" 2.灵敏度：91dB±3dB 3.额定功率：3W, 6W, 10W；接100V 4.额定功率：1.5W, 3W, 5W；接70V 5.接入方式：COM，70V，100V 6.阻抗：3.3KΩ/ 1.7KΩ/ 1KΩ 7.频率响应：130Hz-18KHz 8.防护等级 ：IP5X 9.尺寸：185×275×105mm 10.重量：1.4Kg 11.材料：塑料 | itc | TF-0125 | 12 | 只 |  |  | 主教学楼2个，一体楼两个，学生宿舍2个，教职工宿舍3个，食堂1个，其余备用
3 | IP网络音箱 | 设备概况 专业一体化壁挂式音箱设计，材质坚固，外表简洁大方，适用于普通教室，多媒体教室，办公室等场所播放背景音乐节目。同时还可以作为本地广播扩音。 产品功能 1.内置2.4G无线音频模块，传输频率：2.40MHz—2.53MHz，高保真、抗干扰性好，实现2.4G无线麦克风进行本地扩音。为行业内最高64K @16bit×2, 具有HDCD音质效果，音质最佳。声音延迟（＜0.5ms)。响应频率：80Hz~16KHz；2.4G麦克风音量支持音量调节调节功能；无线话筒自动对频，抗干扰能力强。 2.具备有1路线路输入接口，具有独立的音量旋钮，设备可进行本地节目播放，广播等，支持缄默强度预置功能，支持背景伴奏预置功能。 3.可扩展连接蓝牙接收器实现接收蓝牙音频进行本地扩声。 4.内置模拟音频信号备份模块，支持定压100V信号输入，当设备检测到网络故障或者设备断电时，自动切换输入定压信号，实现双线路冗余。 5.1路数模解码模块，支持TCP/IP、UDP协议。 6.内置2 x 20W数字功放，一路接主音箱，一路外接到副音箱，，并具有网络音量调节。 7.内置高性能主备切换模块，断网断电主/备切换时间小于0.3秒，通网上电备/主切换时间小于0.3秒。 8.开机自动进入配对状态，配对成功后，有提示音，自动转入接收状态；主机与麦克风自动配对连接距离≤3米，配对连接时间≤3秒。 9.充电功能，充电用TYPE-C插口，通用手机充电器。 10.对频距离（功率）可以自行设定；有效使用距离10米以内（与使用环境有关）。 11.内置2级优先设置： 1）网络报警信号优先AUX和网络背景音乐信号。 2）AUX优先网络背景音乐信号。 12.支持断网本地AUX和2.4G无线音频输入本地扩音功能。 13.广播终端可进行远程固件升级。 技术规格 1．网络接口：标准RJ45输入；支持协议：TCP/IP，UDP；传输速率：100Mbps 2．输出频率：80Hz～16KHz +1/-3dB 3．谐波失真：≤1% 4．信噪比：＞65dB 5．AUX输入灵敏度：350mV (非平衡）工业标准接线端子 6．100V定压输入：有 7．音频格式：MP3 8．采样率：8KHz～48KHz 9．音频模式：16位CD音质 10．环境温度：5℃～40℃；环境湿度：20%～80%相对湿度，无结露；功耗：≤50W；输入电源：～190V-240V 50Hz-60Hz 11．尺寸：（L×D×H）180x190x280mm 12．重量：3.7Kg | itc | TF-20767BG | 12 | 套
室外运动场设备
1 | IP终端 | 设备概况 机架设计，自动化流水线制造工艺，设备外表简洁大方，安装在各个广播管理区域的弱电间或分控机房，后端可接2台功放，用于公共走廊、室外等区域的节目播放和本地广播 产品功能 1.1路辅助线路和1路麦克风输入接口，具有独立的音量和高低音调节电位器控制，设备可进行本地节目播放，广播等。 2.2路三线制音控强切输出接口，无需强切电源； 3.1路紧急输入接口，输入紧急报警语音信号为直通，具有最高优先级。 4.设备带有3.4英寸LCD显示屏；支持红外功能，搭配红外遥控器可实现点播服务器节目库任意内容、可控制播放/暂停。可实现播放任意一首歌曲和播放上一曲、下一曲、暂停、停止等功能（或选择面板按键操作）。 5.1路音频信号辅助输出接口，可扩展外接功放，标准的莲花座接口。 6.支持2路电源输出插座，电源开关机自动化，没有音频信号时，电源自动断开，有音频信号时自动电源自动打开。 7.广播终端可进行远程固件升级。 8.带有USB播放功能，接入U盘。可播控歌曲。 9.内置3级优先设置：EMC为最高优先。网络报警信号优先MIC,AUX和网络背景音乐信号。MIC优先AUX和网络背景音乐信号。AUX和网络背景音乐为同级，无任何优先。 10.1路数模解码模块，支持TCP/IP、UDP。 11.支持缄默强度预置减少功能，支持背景伴奏预置功能；支持状态灯显示，包括电平指示灯、保护指示灯、待机指示灯等。 技术规格 1.网络接口：标准RJ45输入；传输速率:100Mbps；支持协议:TCP/IP，UDP 2.提升、衰减：高音提升、衰减:±10dB；低音提升、衰减:±10dB 3.USB接口：最大支持16G内存U盘接入 4.整机功耗：＜10W 5.频率响应：80Hz～16KHz 6.谐波失真：≤0.3% 7.音频：音频格式:MP3；音频模式:16位CD音质；采样率:8KHz～48KHz 8.信噪比：＞65dB 9.灵敏度：EMC输入灵敏度:775mV (非平衡）；AUX输入灵敏度:350mV (非平衡）；MIC输入灵敏度:5mV (非平衡） 10.AUX输出幅度：1000mV 2路莲花座输出接口 11.AUX输出阻抗：470Ω 12.工作环境：温度:5℃～40℃；工作环境湿度:20%～80%相对湿度，无结露；输入电源:~220V 50Hz 13.尺寸：（L×W×H）484 x 303 x 88mm 14.重量：5.4kg | itc | TF-20167 | 1 | 台
2 | 前置放大器 | 设备概况： 标准机柜式设计（2U）前级放大器，可对音源信号进行前级放大，设备具有多个话筒、音频和紧急信号的输入接口。 产品功能： 1.设备自带5路话筒输入，3路线路输入和2路紧急线路输入； 2.话筒5有最高优先级，紧急输入线路有二级优先；可通过优先级选择开关调整话筒5和紧急线路的最高优先级权限； 3.话筒5和紧急输入线路都具有强行切入的功能； 4.5路话筒输入和2路紧急输入都具有线路辅助输入接口功能； 5.可将话筒输入1-4和线路输入1-3进行任意混合输出； 6.话筒输入通道和线路输入通道都可单独调节音量，也可通过总音量旋钮进行调节； 7.支持通过旋钮调节默音深度和紧急输入线路的增益； 8.设备支持对高音和低音进行独立调节,低音:±10dB at 100Hz；高音:±10dB at 10KHz； 技术规格： 1.话筒输入1-5的灵敏度：RCA:非平衡775mV /10KΩ；MIC:非平衡5mV/600Ω； 2.紧急输入1-2：RAC:非平衡 200mV～1000mV/10KΩ；MIC：非平衡 5mV～25mV/600Ω 3.辅助输入1-3：非平衡AUX 1-3: 3500mV/10KΩ 4.AUX输入信噪比:80dB； 5.MIC输入信噪比：50dB； 6.频响范围：20Hz~20KHz(±3dB) 7.设备供电：AC220V(50Hz) 8.设备功耗：20W 9.设备尺寸（mm）：（LxDxH）484×303×88mm 10.设备重量：4.54Kg | itc | TF-01252 | 1 | 台
3 | 数字功放 | 设备概况 搭配广播系统提供功率放大，为您提供完美的音质解决方案。 产品功能： 1.高档1U喷砂面板，美观大方； 2.放大器工作效率高达85%。 3.采用最新专利技术的D类功放设计。 4.采用最优的散热内部布局，使内部工作温度控制在55℃，可延长设备的使用寿命。 5.设备接口包括1路定压100V/定阻4-16Ω功率切换输出。 6.具有故障检测输出接口，实时检测功放工作状况。 7.具有1路独立电源供电。 8.具有1路端子平衡输入 9.具有1路端子功率输出。 技术规格： 1.输出功率：650W 2.输出方式：100V定压输出、4-16Ω定阻输出 3.输入灵敏度（阻抗）：±385mV/20KΩ（平衡） 4.过载源电动势：>11dB 5.频响：80Hz~16KHz (+1, -3dB) 6.S/N：≥85dB 7.总谐波失真：≤0.1% at 1KHz, 1/3 额定功率 8.控制方式：远程电源开关控制和故障检测反馈 9.保护机制：高温保护、过载保护、短路保护 10.冷却机制：风机强制通风散热 11.状态指示灯：信号、峰值、保护、电源 12.电源：230V/50Hz 13.功耗：900W（MAX） 14.尺寸（宽深高）：484mm×315mm×44mm 15.重量：4.1kg | itc | TF-1650DS | 1 | 台
4 | 音柱 | 设备概况： 1、大功率室外防水音柱。 2、全金属结构，六级防水。 3、适用于大型广场、操场等场所。 技术规格 1.扬声器单元：4×6.5"+1×3" 2.灵敏度：94dB 3.额定功率：120W；接100V 4.额定功率：60W；接70V 5.接入方式：COM，70V，100V 6.阻抗：80Ω（白） 7.频率响应：110Hz-15KHz 8.防护等级：IP66 9.尺寸：240×190×920mm 10.重量：10.8Kg 11.材料：铁质 | itc | TF-01204 | 4 | 只 |  |  | 运动场2只，值班室2只
5 | 话筒采集器 | 设备概况 机柜式设计，SPCC冷轧板材质机箱铝面板，外表高端大气，U段真分集手持无线话筒，可用于各类室外活动的广播及控制。 产品功能 1.内置音频采集编码模块，音频采集延时小于200ms；系统平台可预设配置终端或分区广播喊话。 2.2块LCD液晶显示屏可用于设备状态查看及参数设设置等。 3.超强的抗干扰能力，能有效抑制由外部带来的噪音干扰及同频干扰；红外对频功能，能方便、快捷的使发射机与接收机频率同步。 4.系统平台可预设配置20组任务，可实现任意时间、任意数量终端、任意音量的任意音乐播放或实时呼叫。 5.超远的无线遥控距离，在空旷无障碍加天线放大套装情况下可达800米。 6.主手持话筒自带功能按键和LED显示屏，可对实现任务确认执行、暂停/恢复、停止、上一曲、下一曲、音量加、音量减等无线遥控操作。 7.采用UHF超高频段双真分集接收，并采用PLL锁相环多信道频率合成技术 8.提供共600个信道选择，真正分集式接收,有效避免断频现象和延长接收距离；带8级射频电平显示，8级音频电平显示，频道菜单显示，静音显示。 9.平衡和非平衡两种选择输出端口，适应不同的设备连接需求。 10.支持有线网络和无线网络等组网方式。 11.广播终端可进行远程固件升级。 技术规格 1.网络接口：标准RJ45输入；传输速率：100Mbps；支持协议：TCP/IP，UDP 2.音频格式：MP3；音频模式：16位CD音质；采样率：8KHz～48KHz；比特率：8Kbps～512Kbps 3.频率响应：50Hz-18KHz（输出）、80Hz-16KHz（-3dB，0dB）（输入）；无线话筒频率范围：640-690MHz、740-790MHz、807-830MHz 4.频率振荡模式：锁相环回路 5.无线话筒使用距离：200米（空旷无障碍加天线放大套装） 6.频带宽度：25MHz；假象干扰比：＞80dB；信号杂讯比：>105dB(1KHz-A)；话筒音频输出准位：-12dB 7.静音方式：静音及音码锁定回路 8.信噪比：≥65dB 话筒指标 1.数量：2个（其中1个带有遥控功能） 2.话筒灵敏度：-105dBm(12dB S/N AD)；话筒失真度：THD<0.5%@1kHz；话筒音频输出阻抗：2.2KΩ 接收器指标 1．谐波失真：THD≤1%；AUX输入灵敏度：350mV（非平衡）；MIC输出幅度：1000mV，1路莲花座输出接口；AUX输入灵敏度：350mV（非平衡）；AUX输出阻抗：470Ω 2．功能显示方式：LCD 3．工作温度：5℃-40℃；工作湿度：20%～80%相对湿度，无结露；工作电源：12V-15V，800mA 4．尺寸（mm）：（L×W×H) 484*235*44 5．净重：2.5Kg（含天线） 毛重：4.1Kg | itc | TF-20277UH | 1 | 台
6 | 天线分配器 | 产品特点 1.提供2进8出的天线信号分配器设备。 2.两路信号输出到下一台分配器的天线输入端进行级联。 3.两路天线信号接收到分配器的天线输入端。 4.简化天线装配工程，提升接收距离及效能。 技术参数 1.总增益：0dB，±2dB 2.重量：1.9kg 3.直流输出：12V DC/3A（MAX）*4组 中央点为正极 4.天线供电：+12V DC/0.1A 中央点为正极 5.输入/出阻抗：50Ω 6.频率范围：450MHz -950MHz 7.连接器端口：BNC 8.电源：100-240V AC，50/60Hz，12V DC/3A | itc | TF-OSD1 | 1 | 台
7 | 话筒天线 | 产品功能 1.指向性天性，支持频带宽（680~960MHz），驻波低，中等增益的特点。 2.垂直的模化形式，支持更远距离传输。 技术规格 1.系统频率：680~960MHz 2.设备增益：11dB 3.前后比：＞18 4.驻波比：＜1.5 5.水平面波源宽度：60° 6.垂直面波源宽度：50° 7.功率：最大50W 8.接头类型：N座 9.电压驻波比（VSWR）：≤2.0 10.设备净重：1.0KG 11.尺寸：205mm×442mm×60mm | itc | TF-2224B | 1 | 套
8 | 天线放大器 | 产品功能 1.接口类型：BNC接头。 2.频带范围：640~960MHz 3．增益：12dB 4．输出/入阻抗：50Ω 5．工作电源：DC 9V，由无线接收机天线端子供电 6．尺寸：25mm x 66mm 7．设备净重：0.05KG | itc | TF-F2224D | 5 | 套
国旗区域
1 | IP终端 | 设备概况 机架设计，自动化流水线制造工艺，设备外表简洁大方，安装在各个广播管理区域的弱电间或分控机房，后端可接2台功放，用于公共走廊、室外等区域的节目播放和本地广播 产品功能 1.1路辅助线路和1路麦克风输入接口，具有独立的音量和高低音调节电位器控制，设备可进行本地节目播放，广播等。 2.2路三线制音控强切输出接口，无需强切电源； 3.1路紧急输入接口，输入紧急报警语音信号为直通，具有最高优先级。 4.设备带有3.4英寸LCD显示屏；支持红外功能，搭配红外遥控器可实现点播服务器节目库任意内容、可控制播放/暂停。可实现播放任意一首歌曲和播放上一曲、下一曲、暂停、停止等功能（或选择面板按键操作）。 5.1路音频信号辅助输出接口，可扩展外接功放，标准的莲花座接口。 6.支持2路电源输出插座，电源开关机自动化，没有音频信号时，电源自动断开，有音频信号时自动电源自动打开。 7.广播终端可进行远程固件升级。 8.带有USB播放功能，接入U盘。可播控歌曲。 9.内置3级优先设置：EMC为最高优先。网络报警信号优先MIC,AUX和网络背景音乐信号。MIC优先AUX和网络背景音乐信号。AUX和网络背景音乐为同级，无任何优先。 10.1路数模解码模块，支持TCP/IP、UDP。 11.支持缄默强度预置减少功能，支持背景伴奏预置功能；支持状态灯显示，包括电平指示灯、保护指示灯、待机指示灯等。 技术规格 1.网络接口：标准RJ45输入；传输速率:100Mbps；支持协议:TCP/IP，UDP 2.提升、衰减：高音提升、衰减:±10dB；低音提升、衰减:±10dB 3.USB接口：最大支持16G内存U盘接入 4.整机功耗：＜10W 5.频率响应：80Hz～16KHz 6.谐波失真：≤0.3% 7.音频：音频格式:MP3；音频模式:16位CD音质；采样率:8KHz～48KHz 8.信噪比：＞65dB 9.灵敏度：EMC输入灵敏度:775mV (非平衡）；AUX输入灵敏度:350mV (非平衡）；MIC输入灵敏度:5mV (非平衡） 10.AUX输出幅度：1000mV 2路莲花座输出接口 11.AUX输出阻抗：470Ω 12.工作环境：温度:5℃～40℃；工作环境湿度:20%～80%相对湿度，无结露；输入电源:~220V 50Hz 13.尺寸：（L×W×H）484 x 303 x 88mm 14.重量：5.4kg | itc | TF-20167 | 1 | 台
2 | 前置放大器 | 设备概况： 标准机柜式设计（2U）前级放大器，可对音源信号进行前级放大，设备具有多个话筒、音频和紧急信号的输入接口。 产品功能： 1.设备自带5路话筒输入，3路线路输入和2路紧急线路输入； 2.话筒5有最高优先级，紧急输入线路有二级优先；可通过优先级选择开关调整话筒5和紧急线路的最高优先级权限； 3.话筒5和紧急输入线路都具有强行切入的功能； 4.5路话筒输入和2路紧急输入都具有线路辅助输入接口功能； 5.可将话筒输入1-4和线路输入1-3进行任意混合输出； 6.话筒输入通道和线路输入通道都可单独调节音量，也可通过总音量旋钮进行调节； 7.支持通过旋钮调节默音深度和紧急输入线路的增益； 8.设备支持对高音和低音进行独立调节,低音:±10dB at 100Hz；高音:±10dB at 10KHz； 技术规格： 1.话筒输入1-5的灵敏度：RCA:非平衡775mV /10KΩ；MIC:非平衡5mV/600Ω； 2.紧急输入1-2：RAC:非平衡 200mV～1000mV/10KΩ；MIC：非平衡 5mV～25mV/600Ω 3.辅助输入1-3：非平衡AUX 1-3: 3500mV/10KΩ 4.AUX输入信噪比:80dB； 5.MIC输入信噪比：50dB； 6.频响范围：20Hz~20KHz(±3dB) 7.设备供电：AC220V(50Hz) 8.设备功耗：20W 9.设备尺寸（mm）：（LxDxH）484×303×88mm 10.设备重量：4.54Kg | itc | TF-01252 | 1 | 台
3 | 数字功放 | 设备概况 搭配广播系统提供功率放大，为您提供完美的音质解决方案。 产品功能： 1.高档1U喷砂面板，美观大方； 2.放大器工作效率高达85%。 3.采用最新专利技术的D类功放设计。 4.采用最优的散热内部布局，使内部工作温度控制在55℃，可延长设备的使用寿命。 5.设备接口包括1路定压100V/定阻4-16Ω功率切换输出。 6.具有故障检测输出接口，实时检测功放工作状况。 7.具有1路独立电源供电。 8.具有1路端子平衡输入 9.具有1路端子功率输出。 技术规格： 1.输出功率：350W 2.输出方式：100V定压输出、4-16Ω定阻输出 3.输入灵敏度（阻抗）：±385mV/20KΩ（平衡） 4.过载源电动势：>11dB 5.频响：80Hz~16KHz (+1, -3dB) 6.S/N：≥85dB 7.总谐波失真：≤0.1% at 1KHz, 1/3 额定功率 8.控制方式：远程电源开关控制和故障检测反馈 9.保护机制：高温保护、过载保护、短路保护 10.冷却机制：风机强制通风散热 11.状态指示灯：信号、峰值、保护、电源 12.电源：230V/50Hz 13.功耗：600W（MAX） 14.尺寸（宽深高）：484mm×315mm×44mm 15.重量：3.8kg | itc | TF-1350DS | 1 | 台
4 | 音柱 | 设备概况： 1、大功率室外防水音柱。 2、全金属结构，六级防水。 3、适用于大型广场、操场等场所。 技术规格 1.扬声器单元：4×6.5"+1×3" 2.灵敏度：94dB 3.额定功率：120W；接100V 4.额定功率：60W；接70V 5.接入方式：COM，70V，100V 6.阻抗：80Ω（白） 7.频率响应：110Hz-15KHz 8.防护等级：IP66 9.尺寸：240×190×920mm 10.重量：10.8Kg 11.材料：铁质 | itc | TF-01204 | 2 | 只
5 | 话筒采集器 | 设备概况 机柜式设计，SPCC冷轧板材质机箱铝面板，外表高端大气，U段真分集手持无线话筒，可用于各类室外活动的广播及控制。 产品功能 1.内置音频采集编码模块，音频采集延时小于200ms；系统平台可预设配置终端或分区广播喊话。 2.2块LCD液晶显示屏可用于设备状态查看及参数设设置等。 3.超强的抗干扰能力，能有效抑制由外部带来的噪音干扰及同频干扰；红外对频功能，能方便、快捷的使发射机与接收机频率同步。 4.系统平台可预设配置20组任务，可实现任意时间、任意数量终端、任意音量的任意音乐播放或实时呼叫。 5.超远的无线遥控距离，在空旷无障碍加天线放大套装情况下可达800米。 6.主手持话筒自带功能按键和LED显示屏，可对实现任务确认执行、暂停/恢复、停止、上一曲、下一曲、音量加、音量减等无线遥控操作。 7.采用UHF超高频段双真分集接收，并采用PLL锁相环多信道频率合成技术 8.提供共600个信道选择，真正分集式接收,有效避免断频现象和延长接收距离；带8级射频电平显示，8级音频电平显示，频道菜单显示，静音显示。 9.平衡和非平衡两种选择输出端口，适应不同的设备连接需求。 10.支持有线网络和无线网络等组网方式。 11.广播终端可进行远程固件升级。 技术规格 1.网络接口：标准RJ45输入；传输速率：100Mbps；支持协议：TCP/IP，UDP 2.音频格式：MP3；音频模式：16位CD音质；采样率：8KHz～48KHz；比特率：8Kbps～512Kbps 3.频率响应：50Hz-18KHz（输出）、80Hz-16KHz（-3dB，0dB）（输入）；无线话筒频率范围：640-690MHz、740-790MHz、807-830MHz 4.频率振荡模式：锁相环回路 5.无线话筒使用距离：200米（空旷无障碍加天线放大套装） 6.频带宽度：25MHz；假象干扰比：＞80dB；信号杂讯比：>105dB(1KHz-A)；话筒音频输出准位：-12dB 7.静音方式：静音及音码锁定回路 8.信噪比：≥65dB 话筒指标 1.数量：2个（其中1个带有遥控功能） 2.话筒灵敏度：-105dBm(12dB S/N AD)；话筒失真度：THD<0.5%@1kHz；话筒音频输出阻抗：2.2KΩ 接收器指标 1．谐波失真：THD≤1%；AUX输入灵敏度：350mV（非平衡）；MIC输出幅度：1000mV，1路莲花座输出接口；AUX输入灵敏度：350mV（非平衡）；AUX输出阻抗：470Ω 2．功能显示方式：LCD 3．工作温度：5℃-40℃；工作湿度：20%～80%相对湿度，无结露；工作电源：12V-15V，800mA 4．尺寸（mm）：（L×W×H) 484*235*44 5．净重：2.5Kg（含天线） 毛重：4.1Kg | itc | TF-20277UH | 1 | 台
6 | 天线分配器 | 产品特点 1.提供2进8出的天线信号分配器设备。 2.两路信号输出到下一台分配器的天线输入端进行级联。 3.两路天线信号接收到分配器的天线输入端。 4.简化天线装配工程，提升接收距离及效能。 技术参数 1.总增益：0dB，±2dB 2.重量：1.9kg 3.直流输出：12V DC/3A（MAX）*4组 中央点为正极 4.天线供电：+12V DC/0.1A 中央点为正极 5.输入/出阻抗：50Ω 6.频率范围：450MHz -950MHz 7.连接器端口：BNC 8.电源：100-240V AC，50/60Hz，12V DC/3A | itc | TF-OSD1 | 1 | 台
7 | 话筒天线 | 产品功能 1.指向性天性，支持频带宽（680~960MHz），驻波低，中等增益的特点。 2.垂直的模化形式，支持更远距离传输。 技术规格 1.系统频率：680~960MHz 2.设备增益：11dB 3.前后比：＞18 4.驻波比：＜1.5 5.水平面波源宽度：60° 6.垂直面波源宽度：50° 7.功率：最大50W 8.接头类型：N座 9.电压驻波比（VSWR）：≤2.0 10.设备净重：1.0KG 11.尺寸：205mm×442mm×60mm | itc | TF-2224B | 1 | 套
8 | 天线放大器 | 产品功能 1.接口类型：BNC接头。 2.频带范围：640~960MHz 3．增益：12dB 4．输出/入阻抗：50Ω 5．工作电源：DC 9V，由无线接收机天线端子供电 6．尺寸：25mm x 66mm 7．设备净重：0.05KG | itc | TF-F2224D | 1 | 套
交换机、前端机柜等设备
1 | 交换机 | 非网管8口千兆以太网交换机 | 华为 | S1730S-L8T-A1 | 8 | 台
2 | 机柜 | 6U挂墙机柜，白色，600*440*368mm M6方螺母钉10套，内六角扳手1只，钥匙两把 | 图腾 | W2640690001X | 6 | 台
3 | 机柜 | 12U挂墙机柜，黑色，600*440*635mm M6方螺母钉10套，内六角扳手1只，钥匙两把 | 图腾 | W264129001X | 2 | 台
辅助材料
1 | 音频连接线 | 音频跳线：RCA莲花-RCA莲花(1.8m) | itc | TF-0180A | 4 | 根 |  |  | 音频跳线
2 | 音频连接线 | 音频跳线：RCA莲花-6.35mm大单芯(1.8m) | itc | TF-0180B | 3 | 根
3 | 音频连接线 | 音频跳线：3.5mm接线头-双RCA莲花(1.8m) | itc | TF-01800K | 2 | 根
4 | 音频连接线 | 音频跳线：6.35mm大单芯-6.35mm大单芯(1.8m) | itc | TF-1800D | 4 | 根
5 | 变压器 | 1.音频隔离变压器，主要用于消除线路传输中的噪音信号 2.标准接线端，2路接线端子输入、2路接线端子输出 | itc | TF-60097 | 5 | 只 |  |  | 隔离静噪抗干扰器
6 | 辅材 | 五孔插座，孔位数 5个，额定电流 10A | 西蒙 | 国标 | 12 | 套 |  |  | 教室点对点终端自带2插电源适配器，需要给其供电，数量暂定
|  | 六类屏蔽网线，300米/卷 | 安联通 | ALT-CAT6-P | 5 | 卷 |  |  | 网线
|  | 六类水晶头，100个一盒 | 安联通 | / | 1 | 盒
|  | 铜芯护套线RVV2*1.5，200米/卷 | 秋叶原 | 2*1.5 | 300 | 米 |  |  | 室内外广播线
|  | 铜芯护套线RVV2*2.5，200米/卷 | 秋叶原 | 2*2.5 | 500 | 米
|  | 铜芯护套线RVV3*1.5，200米/卷 | 秋叶原 | 3*1.5 | 50 | 米 |  |  | 电源线
|  | 直径7.2,mm馈线50-5-1 | 安联通 | ALT-TZ50-5 | 500 | 米 |  |  | 天线延长线
|  | 插头，三脚10A插头 | 公牛 | GNT-10S | 5 | 个 |  |  | 大功率设备使用，数量暂定
|  | PVC管，白色线管A管DN25，4米 | 联塑 | DN25 | 1500 | 米 |  |  | 数量根据实际情况增减
|  | 其它辅助材料（绝缘胶布、排插等） | 国产 | 国标 | 1 | 批
设备总计：(含税含运费）
方案设计工程师：
联系电话：

## 会议室
会议室清单表（以此清单为标准竞价）
序号 | 设备或材料名称 | 技术参数 | 品牌 | 产品型号 | 数量 | 单位 | 单价 | 总价 | 说明 | 产品图片
1、扩声系统
1 | 专业功放 | 功能特点： 1.智能削峰限幅器，控制功率模块及扬声器系统在安全范围内工作。 2.智能控制强制散热设计，风机噪音小，散热效率高等特点。 3.开机软启动，防止开机时向电网吸收大电流，干扰其它用电设备。 4.具有：过压保护，欠压保护，过流保护，直流保护，输出短路保护，温控风扇等功能。 5.电源采用开关电源技术，效率高，有效的抑制电源谐波，达到欧盟绿色电源标准。 6.采用最新D类数字功放设计方案，失真小，效率高。 7.标准XLR输入接口，和LINK输出口，简洁的接口更加方便不同用户需求。 8.1U机箱设计，体积小，重量轻。 9.具有单声道、立体声、桥接三种模式可选择切换。 技术参数： 1.频率响应(@1W功率下)-20Hz-20KHz/±1dB @8Ω 2.THD+N(@1/8功率下) -≤0.01% 3.分离度(@1KHz) -≥80dB 4.阻尼系数(@1KHz) -≥200@ 8 ohms 5.信噪比（A计权）-≥100dB 6.输入灵敏度-2.2dBu(1V)/8.2dBu(2V) 7.输入阻抗-10KΩ 8.输出功率-立体声@8Ω：500W×2；立体声@4Ω：850W×2；桥接@8Ω：1700W 9.输入电压-~220V/50Hz 10.最大功耗-1200W 11.产品尺寸(L*W*H)-484*255*44 12.产品重量-4.6kg | itc | TF-SOHH4 | 1 | 台
2 | 专业音箱 | 适用范围： 适用于：多功能厅、高档会议室、KTV房、剧场。 技术规格： 1.阻抗：8Ω 2.额定功率：300W 3.峰值功率：1200W 4.灵敏度：98dB/W/M 5.最大声压级（额定/峰值）：123dB/129dB 6.覆盖角度：(H)80°(V)60° 7.频响：55Hz~20KHz 8.尺寸(HxWxD)：510x325x300 mm 9.重量：15.2Kg 10.材料：箱体采用15mm夹板制作，耐磨喷漆处理 11.高音：1.4"压缩高音单元×1 12.低音：10"低音×1 | itc | TF-10610 | 4 | 只 |  |  | 音箱
3 | 支架 | 技术参数 1.重量：2.2kg 2.箱体固定杆长度：124mm 3.固定面板尺寸（长*宽）：227mm*150mm 4.臂杆长度：241mm | itc | TF-HG4GH | 4 | 只
4 | 音频处理器 | 设备概况： 内置反馈抑制、回声消除、噪声消除等功能，采用高性能、多种音频处理技术高集成，4路输入4路输出的数字音频处理器，采用DSP音频处理技术，还原高品质声音，为用户提供卓越的声音品质。主要应用于中大型场所，满足远程视频会议音频处理需求，可适用于体育场馆、会议中心、礼堂、宴会厅、展厅、多媒体会议、指挥中心等扩声系统高要求应用场所。 产品功能: 1.设备采用标准1U机箱设计。面板具有2.19英寸液晶显示屏，支持显示设备网络信息、实时电平、通道静音状态、矩阵混音状态。 2.音频输入每通道：4路平衡式话筒/线路，采用裸线接口端子，平衡接法。 3.音频输出每通道：4路平衡式线路输出，采用裸线接口端子，平衡接法。 4.提供24bit/48kHz卓越的高品质声音。 5.支持全功能矩阵混音功能，可一键操作路由路径和电平大小控制。 6.设备支持通过面板USB接口进行播放或存储录播 7.设备配置双向RS-232接口，可用于控制外部设备和可以接收响应第三方控制命令。 8.设备配置RS-485接口，可实现自动摄像跟踪功能。 9.设备配置8通道可编程可自定义输入输出GPIO控制接口。 10.设备支持断电自动保护记忆功能。 11.设备支持通道拷贝、粘贴、联控功能。 12.设备具有Enternet多用途数据传输及控制端口，可以支持实时管理单台及多台设备。 13.设备支持Windows平台客户端软件管理，下载自带管理控制软件；软件界面直观、图形化，可支持XP/Windows7、8、10等系统。 14．设备支持ipad或iPhone或安卓手机APP软件进行操作控制。 技术规格： 1．采样率：48K 2．幻象供电：+48V 3．频率响应：20Hz-20kHz 4．输入共模抑制：70dB @80 Hz 5．音频输入通道：前级放大、信号发生器、扩展器、压缩器、5段参量均衡、AM自动混音功能、AFC自适应反馈消除、AEC回声消除、ANC噪声消除 6．音频输出通道：31段图示均衡器、延时器、分频器、高低通滤波器、限幅器 7．总谐波失真+噪声：≤0.003%,4dBu 8．数/模动态范围(A-计权)：114dB ； 模/数动态范围(A-计权)：120dB 9．音频输入阻抗(平衡式)：20KΩ；音频最大输出阻抗（平衡式)：100Ω； 10．通道隔离度：1kHz，104dB 11．最大输出电平：+18dBu，平衡 ；最大输入电平：+18dBu，平衡 12．工作温度：0℃-40℃ 13．状态指示灯：电源指示、系统状态指示 14．输入电压：AC110V~220V(50/60Hz) 15．电源功耗：<40W 16．产品尺寸：长482mmx宽258mmx高45mm 17．产品重量：3.0kg | itc | TF-1440P | 1 | 台
5 | 无线话筒 | 产品功能 1.支持自动选讯接收功能，采用先进的PLL锁相环、微电脑CPU控制系统。 2.话筒接收机支持非平衡输出。 3.接收器显示窗实时显示当前发射机的电池电量。 4.超强的抗干扰能力，能有效抑制由外部带来的噪音干扰及同频干扰。 5.具有自动扫频功能，可自动搜索无干扰频率，作为接收机的使用频率。 技术规格 系统规格 1.系统频率：530-580MHz，640-690MHz 2.频道数：200个 3.频道间隔：250 KHz 4.信噪比：105dB 5.频率响应：50Hz-16.5kHz 6.稳定度：±0.005% 7.动态范围：100dB 8.失真度：≤0.3% 9.传输距离：约100-150m 10.最大频偏：±48kHz 11.系统配套：一台主机+双手持无线话筒 接收机规格 1.接收方式：自动选讯接收 2.显示方式：LCD显示屏 3.天线输入：BNC插座/（50Ω） 4.振荡方式：锁相环（PLL）频率合成 5.工作温度：-10℃~+50℃ 6.设备净重：2.785kg 7.尺寸(L×D×H：420mm×159 mm×43mm 8.工作电源 ：DC 12V-1A 话筒规格 1.天线：手持麦克风内置螺旋天线 2.拾音头：动圈式 3.输出功率：功率30mW； 4.抑制：-60dB 5.功耗：10W 6.供电方式：两节AA碱性电池 | itc | TF-OSDP6 | 1 | 套 |  |  | 双手持无线话筒
6 | 无线话筒 | 产品功能 1.支持自动选讯接收功能，采用先进的PLL锁相环、微电脑CPU控制系统。 2.话筒接收机支持非平衡输出。 3.超强的抗干扰能力，能有效抑制由外部带来的噪音干扰及同频干扰。 4.具有自动扫频功能，可自动搜索无干扰频率，作为接收机的使用频率。 技术规格 系统规格 1.系统频率：530-580MHz，640-690MHz 2.频道数：200个 3.频道间隔：250 KHz 4.信噪比：105dB 5.频率响应：50Hz-16.5kHz 6.稳定度：±0.005% 7.动态范围：100dB 8.失真度：≤0.3% 9.传输距离：约100-150m 10.最大频偏：±48kHz 11.系统配套：一台主机+双领夹无线话筒 接收机规格 1.接收方式：自动选讯接收 2.显示方式：LCD显示屏 3.天线输入：BNC插座/（50Ω） 4.振荡方式：锁相环（PLL）频率合成 5.工作温度：-10℃~+50℃ 6.设备净重：2.785kg 7.尺寸(WxHxD)：420mm×159 mm×43mm 8.工作电源 ：DC 12V-1A 话筒规格 1.天线：腰挂发射器采用1/4波长鞭状天线 2.拾音头：电容式 3.输出功率：功率30mW； 4.抑制：-60dB 5.功耗：10W 6.供电方式：两节AA碱性电池 | itc | TF-OSDPY | 1 | 套 |  |  | 双领夹无线话筒
2、辅助材料
1 | 机柜 | 22U机柜，600*800*1166mm 8口PDU国标电源插排×1，固定板部件×1,风扇×4,2"重型脚轮×4，M12支脚×4，M6方螺母螺钉×20，内六角扳手×1 | 图腾 | G268229001X | 1 | 台
2 | 音频连接线 | 音频跳线：三芯卡侬头（母）-三芯卡侬头（公）(1.8m) | itc | TF-1800G | 4 | 根 |  |  | 音频跳线
3 | 音频连接线 | 1.8米音频连接线：卡农头（公）*1，线径：0.3mm | itc | TF-3Z1.8 | 4 | 根
4 | 音频连接线 | 音频跳线：3.5mm接线头-双RCA莲花(3m) | itc | TF-3000K | 1 | 根
5 | 辅材 | 直径7.2mm，馈线50-5-1，200/卷 | 安联通 | 50-5 | 50 | 米 |  |  | 天线延长馈线
|  | 1.金银组合喇叭线 2.屏蔽:铝箔+144镀锡铜编织 3.外被: PVC 4.导体: 精炼铜线芯 5.芯数：300芯*2 6.100米/卷 | 秋叶原 | Q2203 | 100 | 米 |  |  | 具体数量根据现场情况确定
|  | 铜芯护套线RVV2*1.5，200米/卷 | 秋叶原 | 2*1.5 | 30 | 米 |  |  | 具体数量根据现场情况确定
|  | JDG线管，DN=32mm，厚度：1.05mm，每支钢管通常定尺长度为3000mm | 佛山荣钢 | 32 | 150 | 米 |  |  | 布线用
|  | 6.35单插头、3.5单插头、RCA莲花头、卡农头（公、母）、绝缘胶布、剥线钳、排插、空开等辅材 | 国产优质 | 另购 | 1 | 项
设备总计：(含税含运费）
方案设计工程师：
联系电话：