## .
室内v2.0高清LED全彩显示屏
显示模块具体规格
产品型号： |  | 室内v2.0 | 模组数量（张）： |  | = | 6 | = | 6
序号 | 产品名称 | 规格 | 数量 | 单位 | 招标参数 |  |  |  | 备注
1 | 室内全彩LED显示屏 | DS-D41Q20CA-1PH | 230 | 张 | 1.模组组成 像素结构 表贴三合一 SMD1515 黑灯 ;像素间距（mm） 2.0 ;模组分辨率（W×H） 160×80 ;模组尺寸（mm） 320（W）×160（H） ;模组重量（kg/块） 0.42 ;模组最大功耗（W/块） 21 ;像素密度（点/m2 ） 250000 ;维护方式 磁吸前维护 2.光学参数 显示屏亮度（nits） 550 ;色温（K） 3200—9300 可调 ;水平视角（°） 160 ;垂直视角（°） 160 ;对比度 4000:1 ;亮度均匀性 ≥97% ;色度均匀性 ±0.003Cx,Cy 之内 ;最佳视距（m） ≥2 3.电气参数 峰值功耗（W/m2） 530 ;平均功耗（W/m2） 229 ;供电要求 AC220-240V 4.处理性能 驱动方式 恒流驱动 1/40 扫 ;换帧频率（Hz） 60 ;刷新率:≥3840Hz; 5.使用参数 工作温度范围（℃） -10—40 ;存储温度范围（℃） -20—60 ;工作湿度范围（RH）无结露 10-80% ;存储湿度范围（RH）无结露 10-85% 6.接口 信号接口 HUB 75E 接口 ;电源接口 VH4PIN |  |  |  | 备用6张
2 | 全彩LED接收卡 | DS-D43R16 | 16 | 张 | 单卡带载 512×256 像素。支持逐点亮色度校正，有效消除色差，显著提升LED 画面显示的一致性，给用户带来更加细腻的画面。硬件设计和软件设计充分考虑用户部署、系统运行和维护时的场景，使部署更容易，运行更稳定、维护更高效。 功能特性 • 集成 16 个标准 HUB75 接口，免接 HUB 板。 • 采用千兆网口，可以连接 PC 端。 • 支持逐点亮色度校正。 • 支持接收卡预存画面设置。 • 支持温度、电压、网线通讯和视频源信号状态检测。 • 支持 5Pin 液晶模块
3 | 电源 | DS-D43Q200PF-5V | 38 | 台 | 全彩LED开关电源，转换效率超过86%，具有输出短路/过载保护，可靠性高、带载能力强，符合3C标准。 产品特性 • 可靠性高，负载能力强，符合3C要求。 • 100%满负载老化试验。 • 空气自然对流冷却。 • 保护功能具有：短路/过载。 产品规格 1.输出 直流电压 4.5V 5V；额定电流 40A 40A；电流范围 0～40A 0～40A；额定功率 180W 200W；纹波与噪声 150mVp-p 150mVp-p；电压调节范围 ±5% ±10%；电压精度 ±1.0% ±1.0%；线性调整率 ±0.5% ±0.5%；负载调整率 ±2% ±2%；启动、上升时间 2000ms，50ms/230VAC 负载100%；保持时间（Typ） 20ms/230VAC 负载100%；电压范围 200～240VAC；频率范围 47～63HZ输入 ；功率因数 （Typ） PF≥0.5；效率（Typ） ≥86%；交流电压 230VAC 2.5A；浪涌电流（Typ） 60A/230VAC；泄漏电流 <1mA/230VAC。 2.保护 过负载 110～150% rated；短路 输出端短路后电源保护，消除短路后可自动恢复输出。 3.环境 工作温度 -20℃～+50℃ (AC 230V)(参考负载温度降额曲线)；工作湿度 20～90%RH不凝固；储存温度 -30～+85℃；储存湿度 10～95%RH 不凝固。
4 | 长排线 |  | 224 | 根
5 | 成品网线 | 网络跳线 | 16 | 根
6 | 成品5V线 | 卡线 | 16 | 根
7 | 三芯线 | 电源线 | 31 | 根
8 | 三芯线 | 电源线 | 7 | 根
9 | 视频处理器 | DS-D43V06 | 1 | 台 | 视频控制器是一款操作简易，功能丰富的纯硬件二合一控制器，支持多类型接口高清输入，集专业的显示屏控制技术与强大的视频处理能力于一体，简化现场操控。采用工业级外壳，可适应复杂的操作环境，常用于商场、酒店、展览展示、电视演播中心等多种场合。 功能特性 • 支持常见的视频接口，包括 1 路 3G-SDI，2 路 HDMI1.3，1 路 DVI，支持 3 个窗口和 1 路 OSD。 • 支持快捷配屏和高级配屏功能。 • 支持 HDMI、DVI 输入分辨率自定义调节。 • 支持设备间备份设置。 • 视频输出最大带载高达 390 万像素。 • 支持带载屏体亮度调节。 • 支持一键将优先级最低的窗口全屏自动缩放。 • 支持创建 10 个用户场景作为模板保存，方便使用。 • 支持选择 HDMI 输入源或 DVI 输入源作为同步信号，达到输出的场级同步。 • 投屏输入子卡支持 AP / WiFi 无线模式，可实现手机，电脑的无线投屏和 U 盘播放。 • 前面板配备直观的 LCD 显示界面，清晰的按键灯提示，简化了系统的控制操作。
10 | 播控软件 | 赠送 | 1 | 套
11 | 结构 | 定制 | 12.2148 | 平方
12 | 安装 | 定制 | 12.2148 | 平方
13 | 电缆 | 特变 | 1 | 项 | 现场勘察
14 | 主网线 | 超六类 | 1 | 项 | 现场勘察
音频系统
1 | 功放 | DS-65A2A0010 | 2 | 台 | 外形尺寸应符合使用说明书要求，非金属外壳表面应无裂纹。褪色及永久性污渍，无明显并形和划痕。金属外壳表面涂覆层不应露出底层金属，并无气泡，腐蚀划痕、涂层脱落、砂眼和毛刺等。标志应清晰，不易被擦除 具备“立体声/并接/桥接”三种工作模式可选择， 具备“1.4 V/1 V/0.775 V”三档输入灵敏度可选择 阻尼系数：≥200@ 8 ohms 总谐波失真：≤ 0.1 %（1 kHz@10 % PO） 信噪比：≥ 96dB 频率响应：20 Hz~20 kHz 2 × 100 W/8 Ω；2 × 150 W/4 Ω；桥接：1 × 300W/8 Ω
2 | 麦克风 | DS-QAIG14 | 1 | 台 | ★★采用Ф14mm镀金膜片咪头，拾音距离≥0.5m 频响范围≥20-20KHz，灵敏度≥-34dB(0dB=1V/Pa@1kHz) ★信噪比≥76dB A计权，动态范围≥110dB，过载声压AOP≥128dB 等效噪声级：≤18dB A计权 采用抗干扰设计，有效减少外部电磁干扰 按键采用静音塑胶材质，咪杆支持360°调节，支持48V幻象供电
3 | 反馈抑制器 | DS-QA4PF0201 | 1 | 台 | 反馈抑制器 2寸彩色液晶显示屏，可实时查看当前通道电平和每通道当前的动态陷波器数量。 主机上可手动选择启动或不启动陷波器和EQ功能，极大的方便了客户的现场调试。 支持48V幻象供电，可用于连接幻象电源话筒。 模拟输入通道2CH-XLR和1/4“TRS多功能combo输入口，模拟输出通道2CH-XLR和1/4“TRS输出口。 每通道最多可设24个动态陷波器，12个PEQ。分辨精度1Hz工作频率20Hz-20KHz，支持一键清除啸叫点。 支持12个静态滤波器，可对自动陷波的啸叫点进行固化。 采用24BIT A/D及D/A转换。 响应时间快中慢3速可设定，陷波器Q值自动选取。 自动扫描啸叫点并抑制。 噪声门功能可抑制系统微弱噪声干扰。 每通道，增益-64dB到+6dB，并支持压缩器功能。 采用“陷波”+“移频”双方式进行反馈抑制，每路设有四档移频选择，配合陷波器使用，防啸叫效果出类拔萃。 设备带有面板锁功能，防止人为误操作。 独立的WINDOWS操作系统软件，人机交互界面直观有效。 支持20组场景调用和保存。 抑制器：采用“陷波”+“移频”双方式进行反馈抑制，也可单独使用 滤波器：带宽0.404-28.85 消除反馈时间：快，中，慢，3档 存储器：容量4MB 音频输入：2CH-XLR和1/4“TRS(母)输入,电子平衡/不平衡 输入阻抗：平衡47KΩ，不平衡20KΩ 最大输入电平：+18dBu 音频输出：2CH-XLR和1/4“TRS(母)输入,电子平衡/不平衡 输出阻抗：平衡>120Ω，不平衡>60Ω 最大输出电平：+15dBu 频率响应：20Hz-20KHz，±0.3db 信噪比（A记权）：＞102db 灵敏度：Mic:-20dB/1KHz Line：0dB/1KHz 总谐波失真：0.007％, 1KHz; 20Hz-10KH, <0.01％; 10KHz-20KHz, <0.025％ 动态范围：103dB 工作电源：100-240V～, 50Hz/60Hz 整机接口：输入3芯XLR母插座/6.3插咀 *2 输出3芯XLR公插座/6.3插咀 *2 USB接口 *1 3芯IEC 插座 *1 电源100-240V~50/60Hz，耗电量＜30瓦 工作温度和湿度：-10℃～60℃，40%～60% 净重：2.2 kg 带包装重量：2.8 kg 产品尺寸：485 mm × 185 mm × 45 mm 包装尺寸：590 mm × 256 mm × 85 mm
4 | 调音台 | DS-QA4PAM0801 | 1 | 台 | ★配置共8路音频输入，6路Mic/ Line输入( XLR母插头和¼" TRS组合输入接口 )， 1路USB Media( U盘播音或蓝牙音频 )和CD立体声输入【需提供第三方检测报告，并加盖CNAS，CMA，ilac认证公章】 配置共12路音频输出，1路Main L/ R立体输出、4路编组输出、5路AUX辅助输出，1路立体声监听输出。 ( 均为XLR公插头接口，差分平衡输出 ) 3.2寸lcd液晶显示屏，实时提供DSP效果器参数和USB Media播音 信息，操作一目了 配置1个专业DSP效果器( FX )，14种DSP效果类型，共120种的效果预设 ★带有USB Media播音接口，支持MP3﹑AAC﹑WAV﹑AIFF﹑APE或FLAC文件格式，直接使用外部U盘录音，或外接电脑Media播音和录音【需提供第三方检测报告，并加盖CNAS，CMA，ilac认证公章】 ★配置蓝牙功能，可以连接手机等蓝牙设备，实现无线音乐播放【需提供第三方检测报告，并加盖CNAS，CMA，ilac认证公章】 独立脚踏开关，控制效果器输出关闭或打开 ★所有Mic / Line输入通道均配置：48V幻象电源（1-2路带有独立控制48V幻象电源开关）、支持3段频率均衡调节、低切滤波器；3-6路带有压限器( Comp )、1-2/3-4编组开关、监听开关、静音开关【需提供第三方检测报告，并加盖CNAS，CMA，ilac认证公章】 EQ单通道：低：80Hz/±15dB 中：100Hz～8kHz/±15dB 高：12kHz/±15dB EQ立体声通道：低：80Hz/±15dB中：2kHz/±15dB高：12kHz/±15dB 麦克风输入口，XLR电子平衡、离散输入电路 E.I.N.(20Hz-20kHz) 频率响应：10Hz-20kHz(-3dB）增益：+10dB-+60dB 最大输入：＞+12dBu@+10dB Gain阻抗：＞2.6kΩ 麦克风输入 ；6.3mm立体声道，平衡式E.I.N.(20Hz-20kHz)阻抗：平衡输出：20kΩ 非平衡输出：10kQ 增益：-10dB～+40dB最大输入：＞+22dBu@OdB Gain 工作温度和湿度:环境温度：-10～40℃、相对湿度：≤90% 电源功耗:≤35W ★该产品需提供国家权威机构认证平台检测报告号查询截图，以确保检测报告的真实性和权威性
5 | 音响 | DS-65A2L0008 | 4 | 只 | 音箱外形尺寸应符合使用说明书要求，非金属外壳表面应无裂纹。褪色及永久性污渍，无明显并形和划痕。金属外壳表面涂覆层不应露出底层金属，并无气泡，腐蚀划痕、涂层脱落、砂眼和毛刺等。标志应清晰，不易被擦除 额定功率≥80W，峰值功率≥320W 阻抗8Ω 灵敏度≥91dB/W/M 连续声压级≥110dB 最大声压级≥116dB 频响范围75Hz~20KHz 水平覆盖角≥60°，垂直覆盖角≥40° 1.35"压缩高音单元×1、6.5"低音×1
6 | 电源时序器 | DS-QA4PP0801-N | 1 | 台 | ★1U标准机身、拉丝铝面板搭配2寸中英文智能显示窗，可实时显示当前电压、日期时间、通道开关状态【需提供第三方检测报告，并加盖CNAS，CMA，ilac认证公章】 标配电源EMI滤波器，可有效抑制电磁噪声，减小对设备音质的干扰 支持面板Lock锁定功能，防止误操作 内置时钟芯片，可根据日期时间定时设置自动开关机,不须人为操作，支持脱机模式，在脱离服务器时，也能保证定时任务按时执行 ★配置485凤凰端子串口，支持≧16台设备级联顺序控制。，级联自动检测设置【需提供第三方检测报告，并加盖CNAS，CMA，ilac认证公章】 ★具有1个10M/100M网口，支持网络远程固件升级，多台设备通过级联后只需一路网口即可接入局域网通过软件控制【需提供第三方检测报告，并加盖CNAS，CMA，ilac认证公章】 具有1路RS232接口、，支持TCP/IP、RS232协议在电脑上控制，具有开放的第三方接口协议，支持第三方设备对接控制 ★★提供专业PC软件、平板APP软件，支持有线和无线软件调控，可对设备参数进行精确、有效的设置【需提供第三方检测报告，并加盖CNAS，CMA，ilac认证公章】 每台时序器自带ID设置和检测，接入网络后可实现远程云端管理 在延时设置页面下，当开延时选项设成无穷大，即表示此通道永远不会接通，当关延时选项设成无穷大，即表示此通道永远不会关闭。 支持手动电源管理，独立控制每一路电源输出，一键全开或全关等 支持顺序打开或关闭电源功能，支持设置电源的开关时序间隔 ★8组设备开关场景数据保存/调用，场景管理应用简单便捷。可因应开会、培训、演讲、K歌、电影、离开等不同场景需求分别设置受控通道、开关延时等参数，保存到对应的模式，随时可以调取场景。同时，场景模式支持重命名【需提供第三方检测报告，并加盖CNAS，CMA，ilac认证公章】 ★ 跨平台开发平台，支持 Windows、Linux、macOS、Android、iOS 主流操作系统全功能控制软件【需提供第三方检测报告，并加盖CNAS，CMA，ilac认证公章】 支持过载、短路保护功能，欠压、超压、过流检测及报警，可连接PC可视化界面进行远程操控 工作电源:220VAC, 50/60Hz 输出通道延时:0到999秒 输出电流:单路额定输出电流≥13A 额定总输出:电流≥30A 线路输出:≥8路，外加2路输出辅助通道（辅助通道机器上电即通电，不受时序器控制） 工作温度和湿度:-10℃～60℃，40%～60% 净重:4.45 kg 产品尺寸:485 mm × 290 mm × 45 mm
7 | 机柜 |  | 1 | 个
8 | 线材 |  | 1 | 项
9 | 挂架 |  | 4 | 个
注意：须出具现场踏勘表，模版见现场踏勘表附件