## Sheet1
序号 | 名称 | 商品名称 | 品牌 | 型号 | 技术规格 | 单位 | 数量 | 单价(元) | 合价(元) | 备注
1 | 后端产品 | 网络硬盘录像机 | 海康威视 | DS-96128N-HM24R(标配) | ★具有4个HDMI接口、2个VGA接口、4个RJ45千兆网络接口、2个USB2.0接口、4个USB3.0接口、1个RS232接口、2个RS485接口（可接入RS485键盘）、1个eSATA接口、1+1冗余电源、1+1冗余风扇；具有1路音频输入接口、2路音频输出接口、16路报警输入接口、8路报警输出接口，可内置24块SATA接口硬盘（以公安部检测报告为准） ★支持最大接入带宽1024Mbps，最大存储带宽1024Mbps，最大转发带宽1024Mbps（以公安部检测报告为准） ★可接入 1T、2T、3T、4T、6T、8T、10T、12TB、14TB、16TB、18TB、20TB 容量的 SATA接口硬盘（以公安部检测报告为准） ★样品由冗余电源芯片进行负载均衡控制，当一个电源出现故障时，另一个电源可以接管其工作；在更换故障电源后，可恢复到两个电源协同负载均衡工作（以公安部检测报告为准） ★★支持选取HDMI3作为8K输出，选取HDMI1/HDMI2作为4K输出，选取HDMI4作为1080P输出，最大支持1路8K+2路4K+1路1080P三组异源输出（以公安部检测报告为准） ★★在专家模式下，支持高空抛物摄像机按视野进行区域划分，并支持轮巡预览（以公安部检测报告为准） ★★支持按楼层区域和按通道两种模式对高空抛物事件进行检索。并支持按楼层进行过滤检索，检索结果可以显示楼层信息（以公安部检测报告为准） ★★设备支持分组管理，支持将接入的视频通道按分组管理；支持以分组方式进行预览、回放和检索；自定义视图支持以分组方式拖动通道进行配置（以公安部检测报告为准） ★★支持网络广播音频设备（包括网络音响）的接入，支持以POE方式接入网络广播（以公安部检测报告为准） ★★支持网络广播绑定视频通道，支持以通道方式对绑定后的视频通道和网络广播进行对讲。（以公安部检测报告为准） ★★切片回放功能，支持按月、日、小时维度进行切片展示，按月最大支持30个切片，按日最大支持24个切片，按时最大支持60个切片（以公安部检测报告为准） ★★支持预览时对实时视频流进行手动打标签，通过标签检索可以检索到相关的录像片段（以公安部检测报告为准） ★★支持预览的单窗口轮巡，设备支持在多画面的固定窗口上进行轮巡预览，其他预览窗口不轮巡（以公安部检测报告为准） ★★支持查看在线用户信息，包括用户名、用户类型、IP地址和用户最后操作时间等维护信息（以公安部检测报告为准） ★★支持音频设备与视频设备独立管理，支持网络拾音器的接入、校时；最大16路音频设备管理（以公安部检测报告为准） ★★支持音视频动态调整组合分配功能，可将任一路音频与任一路视频组合成复合流编码（以公安部检测报告为准） ★★支持前端IPC证书二次校验机制，未通过证书校验的IPC不允许添加到NVR（以公安部检测报告为准） ★★支持网络端口扫描行为预警，可自动封禁IP，并上报预警，支持远程下发IP拦截（以公安部检测报告为准） ★★支持自动跳转https功能，设备启用自动跳转https功能后不支持http协议访问，http访问入口连接会自动重定向到https入口（以公安部检测报告为准） | 台 | 1 | 27000 | 27000 | 2.产品需有生产厂家授权书、产品要求的检测报告。3.技术规格参数以公安部检测报告为准
2 | 后端产品 | HDMI高清线 | 绿联 | 45507 | 光纤HDMI线2.0版4K60Hz发烧级高清线电脑机顶盒连接电视投影仪显示器视频线工程装修30米45507 | 根 | 2 | 550 | 1100
3 | 前端产品 | 电源适配器 | 海康威视 | 1202-BW | DC12V 2A电源 室内监控摄像头电源适配器户外室外防水电源开关电源1A 集中电源 | 个 | 20 | 40 | 800
4 | 前端产品 | 超五类网线 | 海康威视 | DS-1LN5EO-UU/E | 超五类网线工程级无氧铜箱线CAT5e0.5非屏蔽双绞线室外防水耐磨305米/箱DS-1LN5EO-UU/E | 箱 | 3 | 600 | 1800
5 | 前端产品 | 存储硬盘 | 海康威视 | 3.5英寸，SATA3.0接口，7200RPM | 海康16T硬盘 16TB容量，3.5英寸，SATA3.0接口，7200RPM 氦气盘， CMR传统磁记录 传输速率248 MB/s，流畅存储视频有效防止丢帧 高级格式（AF）512e扇区技术，保障硬盘扇区4K对齐 满足数据严苛的7*24小时运行可靠性、安全性的需求 支持5年有限质保服务 适用海拔高度范围-305m至3050m 标称容量：16TB 外形规格：3.5-inch 接口类型：SATA 刻录技术：CMR 转速：7200RPM 缓存：512MB 最大读取速度：268MB/s 接口传输速率（最大值）：6.0Gb/s 平均读写功率（W）：8.35W 加载/卸载周期：600,000 MTBF：2,500,000 年负荷（TB/年）：550TB | 块 | 10 | 2700 | 27000
6 | 前端产品 | 网络高清安防摄影头 | 海康威视 | K34H-LT | 海康威视半球监控摄像头400万室内POE网线供电网络高清语音对讲红外全彩夜视商用400W安防摄影头K34H-LT 【400万极清】POE网线供电 4MM | 台 | 2 | 450 | 900
7 | 集成实施 | 集成建设费用 |  |  | 人员调试、辅材、建设、安装、运维、47台摄像机点亮更换维护、项目报告等 | 项 | 1 | 23000 | 23000 | 运维质保5年
合计(元)： | [8 empty] | 81600