## Sheet1
序号 | 名称 | 品牌 | 规格型号 | 数量 | 单位 | 综合单价 | 总价（元） | 备注
医用中心供氧系统（增加二级箱、报警器、防爆阀门及辅助设施）
1 | 氧气贰级减压箱 | 国产 | 1 最高工作压力 0.8MPa 2 输出压力 0.20～0.8Mpa（可调） 3 额定流量 40 Nm3/h 4 特性 两路设计，（一路稳压，一路阀门旁通）不停气检修 箱体圆弧防撞设计 | 14 | 台 | 8600 | 120400
2 | 大流量氧气贰级减压箱 | 国产 | 1 最高工作压力 0.8MPa 2 输出压力 0.20～0.8Mpa（可调） 3 额定流量 50 Nm3/h 4 特性 两路设计，（一路稳压，一路阀门旁通）不停气检修 箱体圆弧防撞设计 | 1 | 台 | 12000 | 12000
3 | 防爆切断阀 | 国产 | 1.名称:电动切断阀 2.规格:DN15 3.连接形式:活节连接 | 14 | 套 | 1980 | 27720
4 | 防爆切断阀 | 国产 | 1.名称:电动切断阀 2.规格:DN25 3.连接形式:活节连接 | 1 | 套 | 2350 | 2350
5 | 压力监测报警装置 | 国产 | 主要技术参数 1. 报警压力（正压） ＜0.2Mpa或＞0.6Mpa 报警压力可调 2. 报警压力（负压 ＞-0.087Mpa或＜-0.04Mpa 报警压力可调 3. 报警消除方式 手动操作 4. 报警方式 声、光同时报警 5. 其他 数字显示压力、带R485接口 6. 监测气体路数 二路 | 14 | 套 | 11800 | 165200
6 | 报警器维修阀（OV) | 国产 | 1.名称:不锈钢截止阀 1.连接形式:螺纹 | 28 | 套 | 115 | 3220
7 | 管材、焊接用气体、管件、标识、等辅材 |  |  | 1 | 套 | 10000 | 10000
小计 | 340890 | [5 empty] | 340890