## Sheet1
外出押解防脱逃设备采购
一、技术参数要求
序号 | 名称 | 规格型号 | 数量 | 单位
1 | 外出押解防脱逃系统套包 | 电子脚扣： 应采用金属合金设计，无可见和可触及的开关、充电连接口、电极和数据接口。 ★为方便不同体重嫌疑人佩戴，电子脚扣应具有可伸缩功能，大小调解周长范围应不小于150mm-280mm；（此项须提供公安部授权单位出具的检测报告复印件，并加盖原厂公章进行证明，否则视为无效应答） ★电子脚扣可通过手持终端设置 VPN 拨号配置文件。（此项须提供公安部授权单位出具的检测报告复印件，并加盖原厂公章进行证明，否则视为无效应答） 电子脚扣的任意部件与固定带之间的连接应能承受 2200N 的静拉力。 ★为了保证设备正常使用，所投设备必须支持接入监所管理总队外出押解省级平台管理运行，并出具原厂接入承诺函并加盖公章。 为保障押解全程系统保持正常工作，电子脚扣应内置电池，电子脚扣应支持不小于72h连续工作，具备低电压报警提醒功能，告警后应能保持工作30分钟以上。 ★方便押解过程中充电，电子脚扣应标配充电设备，充电设备应内置锂电池，电量支持数值显示。电子脚扣在采用充电设备充电状态下应连续工作时间不小于2h，并可查看电子脚扣充电状态。（此项须提供公安部授权单位出具的检测报告复印件，并加盖原厂公章进行证明，否则视为无效应答） 为确保外出押解行程的可查可控，电子脚扣应支持BDS、LBS等多重定位技术，其中BDS 定位满足：水平定位误差小于或等于15m，最小位置更新频率应小于或等于 0.1Hz。 电子脚扣仅可输出北斗定位信息。 电子脚扣应支持锁扣被非正常打开报警、与手持终端的距离超过设定距离报警、电池电量不足报警，并在 3s 内发出告警信息。 电子脚扣在工作状态下应满足静电放电抗扰度测试，接触放电：±6KV，空气放电：±8KV。 考虑到外出押解环境的复杂性特点，电子脚扣外壳防护等级应不低于IP68。 金属脚镣外表面光滑、无棱角和毛刺等缺陷，各连接部位圆润。 ★金属脚镣应支持加装在电子脚扣上构成一体化电子脚镣；镣体间距应不小于600mm；电子脚扣与金属脚镣开启工具不应为同一个。（此项须提供公安部授权单位出具的检测报告复印件，并加盖原厂公章进行证明，否则视为无效应答） 应符合《GA237 2018 金属脚镣》中的强度检验要求：对金属脚镣施加3000N的纵向静拉力保持30s．试验过程中金属脚镣不应被打开，试验后镣体上不应产生永久变形或裂缝，金属脚镣应能正常开启和锁闭。 应符合《GA237 2018 金属脚镣》中的强度检验要求：对金属脚镣施加3000N的横向静拉力保持30s．试验过程中金属脚镣不应被打开，试验后镣体上不应产生永久变形或裂缝，金属脚镣应能正常开启和锁闭。 手持终端应采用高清触摸显示屏，屏幕尺寸应不小于4.7英寸。 手持终端： 应采用前置摄像头不小于500万像素，后置摄像头不小于1200万像素。 手持终端内置锂电池，在电池电量不足时，具备低电压报警提醒功能，告警后应能保持工作30分钟以上。 考虑到外出押解任务形式多变的特点，手持终端应支持对电子脚扣进行1对1或1对多绑定，单台手持终端应支持看管不少于20个电子脚扣。 ★为保证系统先进性及可用性，手持终端与电子脚扣间应支持精准测距，手持终端与电子脚扣可实时显示两者距离，手持终端可设置最大防逃安全距离为20m,1-20m以内最大误差≤±20cm。（此项须提供公安部授权单位出具的检测报告复印件，并加盖原厂公章进行证明，否则视为无效应答） 手持终端应在超过15S内未接收到与其配套的电子脚扣发出的通信信息时，能发出告警提示。 手持终端应内置专用押解APP，使用APP开启任务后，可查看在押人员信息、电子脚扣状态信息、电子脚扣电量信息、测距等数据。 为确保外出押解行程的可查可控，手持终端应支持 BDS、LBS、WiFi定位，其中BDS 定位满足：水平定位误差小于或等于 15m，最小位置更新频率应小于或等于 0.1Hz。 手持终端在工作状态下应满足静电放电抗扰度测试，接触放电：±6KV，空气放电：±8KV。 具有“国家安全防范报警系统产品质量监督检验中心”出具的产品检验报告 4G执法记录仪： 1.设备使用内置可更换电池供电、采用内置不可更换存储介质。 2.设备具有彩色显示屏，显示屏尺寸不小于2.2寸。 3.IP68防护等级，其中IPX8：水下1m，2h。 4.在1920*1080分辨率，帧率30帧/s，执法记录仪应能存储不低于10h的动态视音频图像。 5.设备支持双码流，主码流支持1Mbps~8Mbps可设置，子码流支持64kbps~8Mbps可设置，子码流支持根据网络状态自动调节码率。 6.在1920*1080、1280*720、704*576分辨率下，执法仪水平视场角不低于120° 7.设备内置北斗模块，支持通过单北斗模式获取定位信息，设备支持将采集的定位信息和运行轨迹上报后台，定位信息上报周期可在1s~30min区间进行设置。 8.设备具有夜视功能，开启夜视功能后，有效拍摄距离6m，有效拍摄距离处能看清人物面部特征，具有红外补光功能的设备，红外补光范围在3米处应覆盖摄录画面70%以上面积。 9.设备支持预录触发前大于或等于20s的视音频信息。 10.设备在摄录过程中能通过一键操作的方式对重点文件进行标记，标记方式为原文件名中包含“IMP”，标记的文件能在管理平台检索，并与其他文件进行区分。 11.支持在录制的视频和所拍照片中自动叠加信息，字幕信息内容至少包含时间、产品序号等。 12.设备单块电池在1920*1080、25帧/s时，连续摄录时间≥11.5h；1280*720,25帧/s时，连续摄录时间≥12h。 13.可接入移动、联通和电信4G SIM卡，实现无线传输功能 14.提供国家安全防范报警系统产品质量监督检验中心（上海）与公安部安全防范报警系统产品质量监督检验测试中心出具的符合GA/T947.2-2015《单警执法视音频记录系统》行业标准的检测报告复印件。 15.提供国家安全防范报警系统产品质量监督检验中心（上海）与公安部安全防范报警系统产品质量监督检验测试中心出具的符合GA/T1400.4-2017《公安视频图像信息应用系统 第4部分：接口协议要求》行业标准的检测报告复印件。 16.MTBF大于50000小时（提供具备CMA、CNAS资质的权威检测机构出具的可靠性认证报告、证书） 17.执法视音频记录仪聚合物锂离子电池循环寿命大于300次，300次循环后，容量达到80%以上（提供具备CMA、CNAS资质的权威检测机构出具的电池认证报告） 18.提供国家安全防范报警系统产品质量检验检测中心（北京）与公安部安全与警用电子产品质量检测中心出具的《GA/T 1987-2022 执法记录仪接入移动警务系统技术要求》标准认证报告 19.提供中国泰尔实验室、中国信息通信研究院出具的《移动终端操作系统自主自研》认证报告和证书 | 5 | 台
合计
二、商务要求
1.★提供国家安全防范报警系统产品质量检验检测中心检验检测中心报告，提供设备安装调试，壹年质保。
2、★自交货并验收合格之日起一年内设备或零部件有质量问题免费更换。质保期内，按国家有关产品“三包”规定执行“三包”。对于故障处理，要求中标人在质保期内7*24小时提供免费维护服务。
3、★签订合同后3个工作日内必须完成设施的供货、安装调试与现场操作培训，并交付使用。投标人需在中标通知发布后3个自然日内，携带中标产品的样品至甲方单位进行功能演示，演示功能按照招标参数要求，若无法实现对应功能，甲方保留废除中标人中标资格和追究责任的权利，投标人需提供样机演示承诺函。
4、★接到故障通知后中标供应商在7*24小时内解决故障。特殊情况无法修复的，保质期内中标供应商应无条件更换新设备或采取使设备可正常运转的措施。
5、★供应商必须能够满足产品的参数要求和商务要求，对不能满足参数要求或者虚假响应，或者无法按时交货影响业主办公使用的，业主可做为废标处理，并将根据《中华人民共和国政府采购法》追究其法律责任，并对投标公司予以处罚，和进行网上通报处理。
6.★所投软硬件设备厂商应具备原厂本地化运维能力，应在新疆具有本地化运维团队，需提供新疆自治区本地服务代理机构证明材料和三个月内5人以上运维人员本地社保证明材料。
7.★为了保证系统整体兼容性及平台无缝接入，投标人所投4G执法音视频记录仪应与外出押解防脱逃系统为同一品牌。
8.★报价前如有疑问请联系沙湾县李世伟：联系电话：18699599750
★以上标注“★”号条款中标供应商必须全部满足，缺一不可，否则视为报价无效。