## 设备24.46
沙湾市乡村产业振兴产业类项目牲畜品种改良资金采购产品清单
| 产品名称 | 参数要求 | 单位 | 单价 | 数量 | 合计 | 产品图片
1 | 医用海绵钳 | J34030，弯头无齿，长26cm，宽8mm， | 把 |  | 35
2 | 显微镜（恒温7寸屏） | 单目TV带显示屏数码恒温显微镜 总放大倍数：40X—640X 目镜：H10X、 H16X 观察镜筒：单目TV，45°倾斜，360°旋转 聚光镜数值孔径（NA）： 0.85 转换器：三孔外倾 195消色差物镜：4X10X 40X（弹） 支架调焦结构：粗微动同轴，粗调行程（调焦范围）：20mm,微动行程：1.3mm 微动格值 0.002毫米 载物台：固定单层方平台，110mmX120mm,移动尺， 60mmX30mm 光源：LED，1W，亮度可调 电源：电子变压器 380万像素高清7寸显示屏 恒温系统：室温至50度（温度可调） 包装:铝合金箱 | 台 |  | 11
3 | 开膣器带灯 | 新型尺寸20cm*5.5 cm*18.5cm，光滑，质感好非简易品，手柄长13cm,开口内间距13 cm,配有可充电装备灯，持续照亮时长4小时以上，长13cm，直径1.3cm | 个 |  | 30
4 | 水浴锅（双孔） | 工作尺寸300mm*150mm*120mm，功率：600W，LED数码显示，控温精度±1度，分辨率0.1度，控温范围：RT-99.9℃。 | 个 |  | 12
5 | 羊用采精器 | 蓝色主体，长15cm，高10cm，直径5cm；玻璃带刻度集精杯3ml3个、加厚内胎3条、保护套1个，螺旋盖式封口1个，采精桶1个，皮筋2个为一套 | 套 |  | 40
6 | 输精架 | 1、外形尺寸(长*宽*高)：3200mm*800mm*800mm; 2、横杆，两侧侧支架均50镀锌管，壁厚≥3.8mm； | 个 |  | 11
7 | 采精架 | 1、外形尺寸(长*宽*高)：1100mm*500mm*700mm,保定高度450mm 2、采精架围栏部分全部使用镀锌管，所有圆管直径≥38mm，壁厚≥2.0mm； 3、采精架底部框架方管规格≥30*30mm，壁厚≥2.0mm； 4、采精架底部铺设防滑板厚度≥2.0mm。 | 个 |  | 11
8 | 马用假阴道 | 马用，含采精器外壳、胶质内胆、一次性内衬，不锈钢保温集精杯、集精杯固定保温套 | 套 |  | 2
9 | 马用人工输精枪 | 材质不锈钢，≥65cm | 套 |  | 2
10 | 马人工输精输精枪外套 | 20个/包 | 包 |  | 6
11 | 马用集精杯 | 马用，不锈钢材质 | 个 |  | 2
12 | 兽用无线智能B超 | 显示方式：ipad平板； 显示尺寸：8.3英寸； 操作软件：应用商店免费下载APP； 系统升级：支持远程在线App免费更新； 连接方式：无线wifi 5G； 图像传输：云端/网络软件； 编辑功能：实时输入动物耳标号、胎次、体重等； 图像处理：内置待检测动物已孕、空怀、其他等备注信息； 数据管理：支持无纸化信息录入及查看； 录制视频：支持屏幕录屏功能； 直肠探头：8.0MHz手柄电子线阵直肠； 按键操作：触控； 图像储存：≥128G； 视频存储：动态10秒/个； 使用方式：手腕/背带； 防水等级：IP65； 图像增强：0-4； 动态范围：40-110dB； 扫描深度：直肠探头40-60-80-100mm； 腹部探头90-140-160-180mm； 伪彩显示：灰白/红/绿/蓝/黄/紫/彩虹/热金属8个颜色； 图像处理：谐波成像、增益、焦点位置调节； 充电方式：无线充电/快充/车载/充电宝； 充电接口：Type-C； 工作时间：可以连接充电宝使用； 主机尺寸：直肠探头427*17*36mm； 腹部探头160*68*24mm； 整机重量：直肠探头200g； 腹部探头250g； | 台 |  | 11
13 | 保温运输箱 | 恒温可调，0-65度，配件：配锂电池电源和带棉格填充，保证运输使用， | 台 |  | 12
14 | 全自动二合一移液吸头排列机器人 | 品牌名称：隋侯珠（SEROZERO、SEROONE） 设备型号：APTAR-2in1 1.国内首创二合一机型；在不更换硬件零件的情况下，一台设备可同时支持排列两种规格吸头，标准机型为一机同时支持10ul和200ul吸头；可支持匹配进口、国产等多种品牌吸头，支持10ul/20ul/200ul/250ul/300ul/350ul吸头中任意两种规格随意定制。 2.全铝合金机身，结构坚固可靠耐用，采用阳极氧化加优质烤漆工艺，桌面级小尺寸机型。 3.金属储料仓，采用医用级304不锈钢打造，抗菌、坚固耐用、防静电产生；可同时储存不少于2500个10ul/20ul移液吸头、1500个200ul/250ul移液吸头、1000个300ul/350ul吸头；双储料仓均位于机器后方，节省设备体积。 4.下料系统采用高精度3D打印成型，贴合吸头形状，不损伤吸头；柔性开合式对准机构配备智能避障功能，装盒时遇到障碍物可自动绕行，保护吸头及自身机构。 5.一体式磁吸式快拆式下料管，防卡料设计，无螺丝自对心卡扣，可整体快速拆卸更换，便于后期使用和清理维护。 6.H-Bot移动平台，固定双电机双轴联动式平台，电机不随平台移动，高速稳定可靠。 7.三大主动式防卡料系统，创新专利结构，大幅度减少用户介入操作。 8.非接触式红外高精度传感，精准感知吸头位置姿态。 9.电容触控屏，UI界面交互简单易操作，显示清晰，触摸精准，戴手套也可操作；无需复杂设置，整机只有一枚按钮，开机即用。 10.磁吸快拆式吸头盒固定架，二合一设计，可快速更换不同固定架，支持定制匹配任意品牌吸头盒。 11.加料方式：设备顶部加料，稳定可靠，加料方便快捷，节省占地空间，不容易掉落吸头。 12.超低功耗，整机运行功耗不高于50W。 13.高效装盒：排列一盒时间仅需60秒（±10%）。 14.单次装盒量：6盒。 15.尺寸：680mm x 560mm x 511mm (长x 宽 x 高)。 16.重量：50KG。 | 台 |  | 1
0
备注 | 1、供应商免费提供牛、羊同期发情、人工受精技术培训； 2、供应商应严格按照产品需求报价； 3、供应商需在报价表附产品图片； 4、供应商资质要求：兽药经营许可证，二类医疗器械备案凭证。