## Sheet1
裕民县直播球机设备报价
序号 | 产品名称 | 产品型号 | 产品参数 | 单位 | 数量 | 单价 | 总价
1 | 4K直播球机 |  | 【直播星光球】（4K星光Pro球） 800万像素星光系列8寸红外网络高清直播球 支持RTMP协议，实现慢直播应用 具备人脸、人体抓拍并关联输出功能，支持指哪抓哪、多场景轮巡抓拍、远距离卡口抓拍模式； 支持人脸人体车辆同时抓拍，人脸人体关联输出，并实现对人脸、人体、车辆结构化属性特征信息提取 前端建模比对：前端存储15万张人脸图片进行建模后，对场景中抓拍的人脸进行比对并输出结果。 支持GB35114安全加密 传感器类型: 1/1.2＂ progressive scan CMOS 最低照度: 0 Lux with IR,彩色：0.0005Lux @ (F1.6，AGC ON),黑白：0.0001Lux @ (F1.6，AGC ON) 宽动态: 支持 焦距: 7.5- 300mm，40倍光学变倍 红外照射距离: 250m 防补光过曝: 支持 水平范围: 360° 垂直范围: -20°-90°(自动翻转) 水平速度: 水平键控速度：0.1°-210°/s,速度可设;水平预置点速度：280°/s 垂直速度: 垂直键控速度：0.1°-150°/s,速度可设;垂直预置点速度：250°/s 主码流帧率分辨率: 50Hz:25fps(3840×2160);60Hz:24fps(3840×2160) 视频压缩标准: H.265,H.264,MJPEG 网络存储: NAS (NFS, SMB/ CIFS) 网络接口: RJ45网口,自适应10M/100M网络数据 SD卡扩展: 支持Micro SD(即TF卡)/Micro SDHC/Micro SDXC卡,最大支持256G 报警输入: 7路报警输入 报警输出: 2路报警输出 音频输入: 1路音频输入 音频输出: 1路音频输出 支持RS485接口 电流及功耗: AC24V±25%，62W max（其中加热5Wmax，红外灯12W max） 工作温湿度: -40℃-70℃；湿度小于95% 尺寸: Φ267×430mm 重量: 9.6Kg 防护: IP67 | 套 | 4 | 12800 | 51200
2 | 辅材费 |  | 线材及管材 | 套 | 4 | 860 | 3440
3 | 施工安装费及网费 |  |  | 套 | 4 | 4500 | 18000
4 | 慢直播视频控制机 |  | 2U单路标准机架式服务器 CPU：1颗FT2000+（64核，2.2GHz） 内存：32G DDR4，8根内存插槽，最大支持扩展至512G内存 硬盘：1块240G SSD，2块4T 7.2K 3.5寸SATA硬盘 阵列卡：8口SAS_HBA卡, 支持RAID 0/1/10 PCIE扩展：最大可支持7个PCIE扩展插槽 网口：2个千兆电口 其他接口：1个千兆RJ-45管理接口，位于机箱后部 前置2个USB2.0接口，后置2个USB3.0接口，2个USB2.0接口 1个VGA接口，位于机箱后部 一个com串口 电源：标配550W（1+1）高效铂金CRPS冗余电源 机箱规格：87mm(高)x 438mm(宽)x660mm(深) 设备重量：约25KG（含导轨） 操作系统：UOS试用版 2、显示器：海康威视DS-D5027FX-B 3、罗技K845键鼠套装 4、希捷简系列2TB移动硬盘 | 套 | 1 | 27360 | 27360
4 | 总价 | [5 empty] | 100000
备注：所有直播球机电费有供应商提供，四套直播球机及服务器质保3年，现有2套直播球机和新采购4套直播球机网络运行费及设备维修维护5年免费，将我中心雷特软件安装到服务器，确保所有球机画面能够在雷特软件使用。邀请各商家前来我中心现场实地勘验，对县域内四个安装地点进行勘察，由我单位出具现场勘察表并盖有我单位公章，上传作为应标材料。