## 安全防护设施建设（18.73万）
序号 | 品名 | 参数 | 数量 | 备注 | 参考图片
1 | 爆闪锥桶 | 声光路锥高速公路施工养护,爆闪发光警示锥桶 70cm-D伸缩路锥 | 100 | 夜间设置检查卡口，摆放警示锥桶
2 | 停车检查牌 | 重 量:22kg(含警示灯) 规 格:警示牌收拢后外形尺寸为:(775mmx375mmx100mm)士10mm(长x宽x高警示牌展开后高度为:(1320士10)mm警示牌展开后角度为:75士2° 警示牌文字显示屏尺寸:320mmx640mm 文字:可通过U盘导入文字信息显示屏内容， 吉音:具有警报器警调，可通过U盘导入语音播报功能，警示效果好。夜视距离:警示灯打开情况下，距样机 300米处可看清警示灯闪烁效果。警示灯视距:>1000米 工作时间:警示灯充满电后，闪烁模式下连续放电时间应不小于160h。 防护等级:警示牌的外壳防护等级应符合 GB/T 4208-2017中IP65 的等级要求。 高速公路隔离带，带LED显示 | 7
3 | 事故现场快速移车器 | 液压挪车器移车神器挪车神器拖车器物业消防清障工具 4台液压A双筒+摆放架+牵引架 手摇载重量4吨主要针对小轿车，suv | 8 | 道路救援或事故现场车辆无法移动时，快速移动到应急车道或路肩其它位置
4 | 车辆牵引设备 | 单线拉力:12000LB/54500KG 电机:6.44HP/4.8KW12V，(串激马达) 开关线长3.7米、无线遥控有效距离20米 齿轮结构:三级行星轮减速 齿轮传动比: 187.2:1 离合器结构: 滑动内齿定位 制动:在卷扬筒内双向自动惯性制动 卷扬筒尺寸:直径63.5MM宽224MM 钢丝绳:直径9.1MMX28M尼龙绳11.5X25M 导缆器:滚柱导缆器电器控制:有线控制开关、无线遥控开关电瓶:建议最小使用650CCA. 电源线:1. 83M 安装孔距尺寸 254X114.3MM 重量:钢丝绳:36KG尼龙绳:25.5KG | 8
5 | 抽拉式LED预警显示屏 | 执法一体化快速封路器(高德版)是通过对传统的交通情报板进行物联网化改造，搭载自由调节伸缩臂，并与高德地图 App 数据平台无缝对接，实现道路施工、事故和封闭管制、雨雪、大雾等多种信息的实时精准采集和发布，车主可以提前 2-5 公里，通过导航语音和文字提示，提前获知路面信息，提前避让和有秩序主动减速，以高德地图的高渗透率提升车辆和驾驶人对道路动态事件的感知能力。提升用户出行效率和安全水平。 1、一键发布:一键切换情报板显示内容，自动发布信息: 2、导航联动:显示信息实时与高德地图导航软件联动; 3、远程控制:支持远程控制更改显示内容 4、车内遥控:车内可视控制的操作功能，极大的方便了现场工作;5、精密工艺:高度集成化的整体结构将电器和机械部分全部隐蔽内藏，既美观又保证了电器机械运转正常，防腐、防雨，不受自然环境影响; 6、快速收放:根据路面宽度调节两翼长度，3-5 秒快速打开，最大长度 11 米; 7、工业级材质:所有外部件均采用铝合金材料制造，既美观又适合各种野外自然环境，可全天候工作; 8、多场景应用:适用于道路封闭、事故、施工、管制、雨、雾、冰、雪等类，适用于压道限速: | 2 | 临时停车检查，或者导向变更，提示牌
6 | 合计 | 18.73万元