## 表-01 分部分项工程和单价措施项目清单与计价表
分部分项工程和单价措施项目清单与计价表
工程名称：新厕所周围路面硬化 |  |  |  | 标段：塔城地区第一高级中学校新厕所周围路面硬化及校园路面修复工程 |  |  |  | 第 1 页 共 2 页
序号 | 项目编码 | 项目名称 | 项目特征描述 |  | 计量单位 | 工程量 | 金额（元）
[7 empty] | 综合单价 |  | 合价 | 其中
暂估价
分部分项
1 | 010101001001 | 平整场地 | 1.土壤类别:三类土，平整场地 |  | m2 | 379
2 | 040204004001 | 安砌侧(平、缘）石 | 1.位置:新厕硬化路面与花园衔接处路沿石 2.材料品种、规格:混凝土路沿石 3.基础、垫层：材料品种、厚度:C20砼垫层及靠背 |  | m | 65
3 | 010404001001 | 垫层 | 1.垫层材料种类、配合比、厚度:200厚戈壁土垫层，分层回填碾压，密实度94% |  | m3 | 75.8
4 | 040203003001 | 透层、粘层 | 1.材料品种:乳化沥青粘结层 2.喷油量:1kg/m2 |  | m2 | 379
5 | 040203006001 | 沥青混凝土 | 1.沥青混凝土种类:4cm细粒式沥青混凝土 |  | m2 | 379
6 | 041001004001 | 铣刨路面 | 1.材质:逸夫楼后混凝土地面铣刨 2.厚度:1-5cm |  | m2 | 112
7 | 040203003002 | 透层、粘层 | 1.材料品种:逸夫楼后混凝土路面铣刨后铺乳化沥青粘结层 2.喷油量:1kg/m2 |  | m2 | 112
8 | 040203006002 | 沥青混凝土 | 1.位置:逸夫楼后沥青路面摊铺 2.沥青混凝土种类:4cm细粒式沥青混凝土 |  | m2 | 112
9 | 040201022001 | 排水沟、截水沟 | 1.断面尺寸:排水沟300*300，流向排水井 2.基础、垫层：材料品种、厚度:100mm厚C20混凝土垫层 3.盖板材质、规格:铸铁箅子 |  | m | 35
10 | 040204006001 | 检查井升降 | 1.材料品种:检查井维修，根据路面对检查井升降 2.平均升（降）高度:30cm以内 |  | 座 | 6
分部小计
本页小计
注：为计取规费等的使用，可在表中增设其中：“定额人工费”。
表—08
分部分项工程和单价措施项目清单与计价表
工程名称：新厕所周围路面硬化 |  |  |  | 标段：塔城地区第一高级中学校新厕所周围路面硬化及校园路面修复工程 |  |  |  | 第 2 页 共 2 页
序号 | 项目编码 | 项目名称 | 项目特征描述 |  | 计量单位 | 工程量 | 金额（元）
[7 empty] | 综合单价 |  | 合价 | 其中
暂估价
措施项目
1 | 011705001001 | 大型机械设备进出场及安拆 | 1.机械设备名称:压路机 |  | 台次 | 1
分部小计
本页小计
合计
注：为计取规费等的使用，可在表中增设其中：“定额人工费”。
表—08