## Sheet1
塔城地区纤维检验所纺织品实验室空调改造报价表
序号 | 货物名称 | 规格型号 | 数量 | 单位 | 单价（元） | 合计（元） | 备注
1 | 高精密空调 | 每平米制冷量大于250W | 4 | 台 |  |  | 变频压缩机、电热式加湿器、高精度传感器、控制精度：温度： 23℃±0.3；湿度：65%±2。
2 | 水处理机组 | RO-400 | 1 | 台
3 | 精密空调安装 |  | 4 | 台 |  |  | 新机安装到位并调试合格
4 | 内、外机机座 | 50CM*50CM | 4 | 个
5 | 空调制冷管 | 需满足空调使用要求 | 60 | 米 |  |  | 合乎空调安装标准及位置的标准R410型铜管，并含保温材料
6 | 精密空调供电电源 | 需满足空调使用要求 | 40 | 米 |  |  | 国内品牌产品
7 | 精密空调内外机连接电源线 | 需满足空调使用要求 | 65 | 米 |  |  | 国内品牌产品
8 | 空调排水管 | φ50 | 28 | 米 |  |  | 须做防冻处理，并根据安装位置满足安装要求
9 | 空调排水管辅材 | 管件及辅材 | 1 | 项 |  |  | 须做防冻处理，根据安装位置满足安装要求
10 | 空调进水管 | φ25 | 20 | 米
11 | 空调进水管辅材 | 管件及辅材 | 1 | 项
12 | 精密空调拆机 |  | 4 | 台 |  |  | 旧机组拆除并搬运至指定地点
13 | 精密空调制冷剂 | 环保产品 | 11 | 瓶 |  |  | 加装补氟
14 | 空调送回风 道改造及安 装 | 0.75cm | 500 | 平方 |  |  | 镀锌铁皮含保温
15 | 吊顶及地面恢复 |  | 1 | 项
16 | 温湿度显示屏 |  | 2 | 个 |  |  | 500X300x50mm,红色数码管显示屏，220vAC供电
17 | 精密空调保修期 |  | 2 | 年
总计 | 大写：
小写：