## 工程
塔城地区纤维检验所实验室样品预调湿项目清单
序号 | 项目名称 | 施工工艺说明 | 单位 | 数量
墙面装饰工程
1 | 保温玻璃隔断 | 1.名称:双层中空玻璃隔断 2.边框材料种类、规格:不锈钢边框 3.玻璃品种、规格、颜色:夹胶钢化玻璃 5+40PVB+5 | ㎡ | 155.75
2 | 玻璃隔断框架 | 100*50mm矩形钢焊接 | m | 79.5
3 | 框架不锈钢饰面 | 1、不锈钢宽度:100mm 2、面层材料品种、规格、颜色:1.0厚度304不锈钢 3、内衬9mm厚多层板 | m | 79.5
顶面装饰工程
1 | 硅酸钙板 | 面层材料品种、规格:600*600mm硅酸钙吊顶方板面层 | ㎡ | 122.14
2 | 硅酸钙板龙骨 | 1.吊杆规格:φ8钢筋吊杆，间距1.2米 2.龙骨材料种类、规格、中距:型钢龙骨 | ㎡ | 122.14
门窗装饰工程
1 | 自动玻璃门 |  | 樘 | 2
2 | 门不锈钢饰面 | 1、不锈钢宽度:100mm 2、面层材料品种、规格、颜色:1.0厚度304不锈钢 3、内衬9mm厚多层板 | m | 11.8
电气工程
1 | 电气配线 | 1.配线形式:管内配线 2.导线型号、材质、规格:WDZ-BV-2.5 | m | 300
2 | 荧光灯安装 | 1.名称:600*600mm无眩光电化吕LED平板灯 | 套 | 15
3 | 荧光灯安装 | 1.名称:600*600mm无眩光电化吕LED平板灯内带电池、停电自动点亮 | 套 | 5
4 | 小电器安装 | 1.名称:三联单控开关 | 个 | 2
5 | 小电器安装 | 380V，32A空开箱 | 个 | 2
6 | 电缆敷设 | 1.名称:电缆 2.规格:ZR-YJV5*4 3.敷设方式:沿桥架敷设 | m | 60
安装工程
1 | 除湿机安装 |  | 台 | 2
2 | 除湿机管路安装 |  | m | 82.88
3 | 智能实验室管理系统 |  | 套 | 1
设备
1 | 除湿机 | 1、除湿量:10Kg/h | 台 | 2
2 | 货架 | 800*600*2000 | 组 | 86