## Sheet1
项目采购清单
序号 | 名称 |  | 数量 | 总价 | 产品参数
训练器材
1 | 独木桥 | 套 | 1 | 7678 | *尺寸：长宽高9000mm*300mm*1500mm； *框架由40mm*40mm,40mm*60mm焊接而成； *木板为30mm防腐木板； *金属表面采用喷砂除锈，烤瓷漆。
2 | 高板墙 | 套 | 1 | 8615 | *尺寸：长宽高1500mm×1500mm×2000mm； *高度可调； *框架有40*60MM方管焊接而成； *木板为30mm防腐木板； *金属表面采用喷砂除锈，烤瓷漆。
3 | 四级跳 | 套 | 1 | 24158 | *尺寸：长宽高7000mm*1000mm*4600mm； *台阶：h1=1000mm、h2=1000mm、h3=1000mm；h4=1000mm、护栏600mm； *框架由40mm*60mm的方管焊接而成； *木板厚30mm防腐木； *护拦高600mm，由Φ20mm的圆管焊接而成； 金属表面采用喷砂除锈，烤瓷漆。
4 | 跺桥（踩桥） | 套 | 1 | 8577 | *尺寸：长宽高6000mm*300mm*1500mm； *框架由40mm*60mm方管焊接而成； 12桩，圆板直径300mm，可调节高度 *木板为30mm防腐木； *金属表面采用喷砂除锈，静电喷塑 *尺寸：长宽高6000mm*300mm*800mm； *框架由40mm*60mm方管焊接而成； *12桩，圆板直径300mm，可调节高度； *木板为30mm防腐木； *金属表面采用喷砂除锈，烤瓷漆。
5 | 匍匐地笼 | 套 | 1 | 4008 | ·主要尺寸：长宽高4000mm*150mm0*420mm； ·材料规格：Φ33*2.0mm和钢丝网焊接而成； ·金属表面喷吵除锈，烤瓷漆。
6 | 鱼鳞版 | 套 | 1 | 22473 | 两面都是鱼鳞板 ·主要尺寸：长宽高5500mm*1000mm*3000mm； ·材料规格：40mm*60mm方管焊接而成；壁厚2.8mm； ·鱼鳞板角度为30度；斜板高3000mm，斜梯长4500m； ·木板为30mm的防腐木； ·金属表面喷砂除锈，烤瓷漆。
7 | 可移动断桥 | 套 | 1 | 26780 | *尺寸：长宽高6000mm*600mm*2000mm； *框架由40mm*60mm方管焊接而成； *木板为30mm防腐木； *金属表面采用喷砂除锈，烤瓷漆。
8 | 圆洞版 | 套 | 1 | 8820 | ·主要尺寸：长宽高1500mm*1500mm*2000mm； ·圆洞直径600mm，离地高度可调； ·材料规格：40mm*40mm：40mm*60mm方管制作； ·木板厚度为30mm防腐木； ·金属表面喷砂除锈、烤瓷漆。
9 | 跳栏 | 套 | 1 | 3839 | *尺寸：长宽高1500mm*1200mm*1000mm； *40mm*60mm方管焊； *木板为30mm防腐木板； *金属表面采用喷砂除锈，烤瓷漆。
10 | 轮圈 | 套 | 1 | 3933 | *尺寸：长宽高1000mm*1200mm*1800mm； *链Φ5mm； *轮圈Φ500mm，塑料材质； *框架由40mm*60mm的方管焊接而成； 金属表面采用喷砂除锈，烤瓷漆。
11 | 火圈 | 套 | 1 | 2622 | ·主要尺寸：长宽高1200mm*800mm*1500mm； ·材料规格:40mm60mm方管,Φ60mm管. ·液化气火圈管直径Φ26mm；可缠绕棉绳火圈管直径Φ800mm； ·金属表面喷砂除锈、烤瓷漆。
12 | 跳高架 | 套 | 1 | 1922 | *尺寸：长宽高1500mm*350*1000mm； *底座由Φ350×15mm的圆盘与Φ33mm的圆管组装而成； *横杆Φ28mmPVC管，表面塑漆； *高度可调300-1000mm； *金属表面采用喷砂除锈，烤瓷漆。
13 | 耐咬布扑咬服 | 套 | 5 | 22560 | 材质：防撕咬布面料，透气性好。里面全部采用正品棉，袖子采用弯月式裁剪，即使狗狗咬住也不会咬到胳膊，咬口处经过加厚处理更结实，材质：进口加厚耐撕布+纤维棉 进口加厚耐撕布，进口白色纤维棉板填充，拒绝黑心棉，保证训导员与的健康。袖口、腿部加宽加厚处理，让犬更容易下口，软硬适中不伤犬牙重量15KG
14 | 迷彩扑咬服 | 套 | 5 | 13200 | 材质：防撕咬布面料，透气性好。里面全部采用正品棉，袖子采用弯月式裁剪，即使狗狗咬住也不会咬到胳膊，咬口处经过加厚处理更结实，更安全。材质：进口加厚耐撕布+纤维棉 进口加厚耐撕布，进口白色纤维棉板填充，拒绝黑心棉，保证训导员与的健康。袖口、腿部加宽加厚处理，让犬更容易下口，软硬适中不伤犬牙重量15KG
15 | 专业训练成年袖咬护袖 | 个 | 5 | 4320 | 材质：硬壳牛皮+麻布 规格：左右手 材质：进口麻布 内置加固帆布防护硬壳内胆，可以完全护住训犬员手臂，可以有效保护训犬员的安全。犬牙透过麻层后不会接触到硬质防护层而有不适感 长度：80cm 重量：1KG.
16 | 快插脖圈（犬脖圈） | 个 | 10 | 360 | 脖套训练脖圈 4mm尺寸50-60cm-脖围55cm内(铁镀铬) 材质：100%纯棉+合金眼睛蛇扣 柔软防护，结实耐用，警犬标识 颜色：黑色 宽度4cm 尺码：M、L、XL
17 | 网球（训练用球） | 个 | 20 | 240 | 训犬专业网球材质：EVA EVA材质无毒环保，坚韧有弹力 特性：超轻质量设计，浮水性材质，可耐受犬的啃咬，不易撕裂，特殊软性发泡材质，不伤犬牙。 尺寸：中码直径7cm
18 | 训犬员防护头盔 | 顶 | 10 | 1500 | 防护头盔;防止狗咬伤头套咬靶;扑咬防护头盔;训犬装备;训狗护具达到国标AAA级
合计：165605
警犬生活用品
19 | 鱼尾梳（梳毛刷） | 把 | 10 | 120 | 加密齿距，可有效去除多余浮毛。总长16厘米，梳面长9厘米，宽4厘米，手柄长11厘米，直径3.7厘米，净重113克。
20 | 针梳 | 把 | 10 | 260 | 材质：胡桃木把，双排不锈钢密齿 尺码：20*3.5cm
21 | 双马达吹水机 | 台 | 1 | 760 | 无极调速+全速，2档电加热，风速20-80m/s温度25-80度功率3300W,电压220V
22 | 不锈钢盆 | 个 | 20 | 1400 | 材质：304不锈钢 1.304食品级不锈钢，更安全； 2.防倒防咬设计， 3.大容量； 4.外径29.3cm 内径27.8cm 底部直径36.8cm 高度8.2cm 5.容量 3200ml
23 | 犬用指甲刀 | 把 | 10 | 460 | 304不锈钢材质
24 | 生物链沐浴液 | 桶 | 10 | 2760 | 独特技术，赋子宠物皮肤屏障，增强皮毛抵抗力，维持皮 毛微生态平衡， 改善爱宠肌肤与毛质，预防皮肤病。 蕴含乳酸杆菌、 黑麦细粉发酵产物，植物来源的天然保湿 因子促进皮肤水合，锁住水分，使毛发柔软顺滑不分叉。富含天然氨基酸俊，泡沫丰富，易冲洗，有效祛除异味，持久留香3kg/桶
25 | 警犬训练教材 | 本 | 10 | 1200 | 训犬及日常饲养大全
26 | 毛巾 | 条 | 50 | 600 | 40*80厘米
27 | 水桶 | 个 | 10 | 150 | 45升装
28 | 酒精 | 瓶 | 100 | 3200 | 500ML装
29 | 洗衣粉 | 桶 | 50 | 2400 | 5000克装
30 | 84消毒粉 | 瓶 | 50 | 3400 | 300克装
31 | 水管(50米) | 卷 | 3 | 600 | 食用级塑胶水管
32 | 扫把 | 把 | 20 | 1160 | 竹子中号扫把
33 | 拖把 | 把 | 20 | 400 | 木把白线布拖把
合计：18870
警犬饲料
34 | 犬饲料 | 袋（15KG) | 320 | 140800 | 原料组成:鲜鸡肉20%、鲜带骨鸡肉18%、脱水鸡肉14%、脱水鸭肉8%、甘薯颗粒、糙米、鸡油5%、马 铃薯粉、木薯粉、鲜鸡肝3%、三文鱼油2%、谷朊粉、酿酒酵母培养物1%、蔓越莓粉0.5%、南瓜粉0.5% 、菠菜粉0.3%、胡萝卜粉0.3%、高丽菜粉0.2%、奇异果粉0.2%、梨干0.2%、牛油果粉0.2%、苹果粉 0.2%、木瓜粉0.1%、万寿菊粉、裂壶藻粉、丝兰粉0.1%。 添加剂组成:卵磷脂0.5%、牛磺酸0.2%、果寡糖0.2%、甘露寡糖0.2%、β-胡萝卜素、天然叶黄素(源自 万寿菊，300ppm)、氯化钠、氯化胆碱、维生素A乙酸酯、维生素C、维生素D3、dl-α-生育酚乙酸酯、 维生素B1、维生素B2、维生素B6、维生素B12、D-生物素、乳酸钙、烟酸、叶酸、D-泛酸钙、氨基酸铜络 合物、氨基酸铁络合物、氨基酸锰络合物、氨基酸锌络合物、酵母硒、木瓜蛋白酶(天然酵素)0.01%、 枯草芽孢杆菌(菌株号:BC66,1.0×1010CFU/kg)、迷迭香提取物。
35 | 牛肉 | 份 | 2000 | 70000 | 规格每份650克瘦鲜牛肉（不带筋，不带脂肪），需每日按需求量配送至甲方指定地点。
36 | 鸡肉、鸡骨架，鸡中翅、鸡腿 | 份 | 2000 | 130000 | 规格每份4500克（鲜鸡肉，鲜鸡腿，鲜鸡翅，鲜鸡架骨），需每日按需求量配送至甲方指定地点。
合计：340800
共计：525275
买家留言： 1、供应商在报价前，需先携带营业执照等相关资质及以上询价商品实物，到我单位进行确认和实地勘察测量场地并制作方案，确认参数及要求符合我单位需要，公告发布之日起2日内向甲方提供样品进行产品测评。甲方收到样品合格后出具确认函，供应商拿到确认函后方为有效竞价，否则即便最低价中标成功，我单位有权不予采用。 2、采购货物送货上门，不接受某一单项单独报价，不接受快递、物流代送代取，采购设备需上门实地安装调试并教学，为确保售后服务质量，如遇犬粮、设备质量出现问题，造成犬身体不适（伤），需提供退换货及二小时内上门医疗保障服务。 3、警犬食物保障。需及时保障日常工作中符合竞价标准参数的犬粮（肉类需在两小时内提供）。如供应商提供的犬粮出现质量问题导致警犬无法正常工作，出现不良反应或死亡，供货商需承担全部责任。 4、供货商所提供的货物品种，型号，规格，技术参数，质量不符合采购文件规定标准的，采购方有权拒收。供货要求：需在5日内一次性将器材类设备送到客户指定地点，不能按时完成的供货商谨慎报价。供货商在质保期间对设备需定时检测保养维护，如遇器材出现技术疑难，需在4小时内实地解决。 5、供应商需提供满足参数的产品和商务要求，对不能满足要求、提供的商品低于市场成本价的供应商视为恶意竞标，将上报监管部门予以处罚和列入政采云平台黑名单。 不能满足采购方要求，无法准时交货的中标供应商，顺延至下一家供应商。