## Sheet1
2024年仪器设备检定校准一览表
序号 | 设备名称 | 型号 | 生产厂家 | 测量范围 | 最大允差范围（精度） | 出厂编号 | 检定/校准点（参数）及允许误差 | 检定/校准有效期限 | 溯源 方式 | 备注
1 | 织物沾水度测定仪 | Y(B)813 | 温州市大荣纺织仪器有限公司 | / | / | 50517 | / | 2023.07.05 | 校准
2 | 滚箱式起球仪 | YG(B)511-Ⅳ | 温州市大荣纺织仪器有限公司 | 1-99999次 | 1次 | 40714 | 转速：60 r/min±2 r/min；箱内摩擦系 数：/，允许误差：0.4～1 | 2024.07.02 | 校准
3 | 耐洗色牢度试验仪 | SW-12E | 温州市大荣纺织仪器有限公司 | 1-9999min | 1min | 50810 | 不锈钢容器容量：（550±50）mL、直径（75±5）mm、高（125±10）mm;温度：40、50、60、70、95 ℃五个点；转速：40 r/min；时间：(30～240) min | 2024.07.02 | 校准
4 | 马丁代尔耐磨仪 | YG(B)401G | 温州市大荣纺织仪器有限公司 | 1-999999次 | 1次 | 50702 | / | 2024.07.02 | 校准
5 | 熨烫升华色牢度试验仪 | YG(B)605D | 温州市大荣纺织仪器有限公司 | 室温-220℃ | ±2℃ | 50808 | 加热块表面温度：（110℃、150℃、200℃）±2℃ | 2024.07.03 | 校准
6 | 熨烫升华色牢度试验仪 | YG(B)605 | 温州市大荣纺织仪器有限公司 | 室温-220℃ | ±2℃ | 71006 | 加热块表面温度：（110℃、150℃、200℃）±2℃ | 2024.07.03 | 校准
7 | 全自动缩水率试验仪 | YG(B)089E | 温州市大荣纺织仪器有限公司 | 52r/min | / | 50501 | 详见GB/T 8629-2017 附录A | 2024.07.02 | 校准
8 | 全自动缩水率试验仪 | YG(B)089E | 温州市大荣纺织仪器有限公司 | 52r/min | / | 70618 | 详见GB/T 8629-2017 附录A | 2024.07.02 | 校准
9 | 全自动缩水率试验仪 | YG(B)089E | 温州市大荣纺织仪器有限公司 | 52r/min | / | 220723 | 详见GB/T 8629-2017 附录A | 2024.07.02 | 校准
10 | 万能材料试验机 | INSTRON3365 | 美国INSTRON | 0-500/5000N | 5% | 3365B10559 | 传感器500/5000N量程及精度 | 2024.07.02 | 校准
11 | 翻滚烘干机 | Y(B)743 | 温州市大荣纺织仪器有限公司 | 室温-65℃ | 1℃ | 50409 | 详见GB/T 8629-2017 附录G通风式 | 2024.07.02 | 校准
12 | 日晒色牢度试验仪 | Xenotest220 | ATLAS | 200-800nm | / | 1512024 | 黑板温度：45 ℃±1 ℃；辐照度：1.10 w/m2±0.03 w/m2；有效湿度40% | 2024.07.02 | 校准
13 | 全自动织物透气性能测试仪 | YG(B)461T | 温州市大荣纺织仪器有限公司 | 1-20000mm/s | ±2% | 50803 | 压力、流量 | 2024.07.02 | 校准
14 | 织物透湿量仪 | YG(B)216-Ⅱ | 温州市大荣纺织仪器有限公司 | 20-45℃、40-95% | 0.1℃、±2% | 50715 | 温度：20-38 ℃；相对湿度：50-90%；气流速度：0.4 m/s | 2024.07.02 | 校准
15 | 电子胀破强度仪 | YG(B)032E | 温州市大荣纺织仪器有限公司 | 0-10.000MPa/0-70mm | 0.002MPa/0.02mm | 50605 | 胀破强度、胀破时间、胀破高度、体积增长速率、试验面积（50cm2 、7.3cm2 ） | 2024.07.02 | 校准
16 | 纺织品耐静水压测试仪 | YG(B)812Q | 温州市大荣纺织仪器有限公司 | 1-200KPa | 1KPa | 50814 | 水压上升速 率：6.0 kPa/min | 2024.07.02 | 校准
17 | 恒温恒湿箱 | YG(B)751D | 温州市大荣纺织仪器有限公司 | 15-50℃/20-90% | ±0.5℃/±2% | 50608 | 温度：20℃±2℃；湿度：65%RH±4% | 2023.07.06 | 校准
18 | 起球评级箱 | YG(B)901 | 温州市大荣纺织仪器有限公司 | 8W | / | 50705 | 光照度 | 2024.07.03 | 校准
19 | 织物阻燃性测试仪（水平法） | YG(B)815D-Ⅱ | 温州市大荣纺织仪器有限公司 | 0-99℃/0-999.9s | 1℃/0.1s | 50720 | 仪器尺寸见FZ/T01028-2016第6章；计时器精度0.1s | 2024.07.03 | 校准
20 | 织物阻燃性测试仪 （小45°法） | YG(B)815D-Ⅳ | 温州市大荣纺织仪器有限公司 | 0-99℃/0-999.9s | 1℃/0.1s | 50605 | 仪器尺寸见GB/T 14644-2014第5章；计时器精度0.1s | 2024.07.03 | 校准
21 | 织物阻燃性测试仪 （大45°法） | YG(B)815D-Ⅲ | 温州市大荣纺织仪器有限公司 | 0-99℃/0-999.9s | 1℃/0.1s | 40807 | 仪器尺寸见GB/T 14645-2014第6章；计时器精度0.1s | 2024.07.02 | 校准
22 | 织物阻燃性测试仪 （垂直法） | YG(B)815D-Ⅰ | 温州市大荣纺织仪器有限公司 | 0-99℃/0-999.9s | 1℃/0.1s | 50615 | 仪器尺寸见GB/T 5455-2014第6章；计时器精度0.1s | 2024.07.03 | 校准
23 | 织物沾水度试验仪 | YB813 | 温州市大荣纺织仪器有限公司 | / | / | 50526 | 见GB/T 4745-2012第5章 | 2024.07.02 | 校准
24 | 标准光源箱 | YG(B)982X | 温州市大荣纺织仪器有限公司 | 750-3200勒克斯 | / | 50719 | D65 光源光 照度:≥600 lx;D65 光源色 温:6500 K | 2024.07.03 | 校准
25 | 手压式克重仪 | CU-268 | 卡斯特 | / | / | 6970220400048 | 压盘直径或面积 | 2024.07.02 | 校准
26 | 多功能袜子拉伸仪 | YG(B)831L | 温州大荣纺织仪器有限公司 | 0～400N | ±0.5% | 80101 | 拉力：33N±0.65N；拉杆移动速度：40 mm/s±2 mm/s | 2024.07.02 | 校准
27 | 水流测试仪 | Y(B)813X | 温州大荣纺织仪器有限公司 | / | / | 80301 | 水流速度 | 2024.07.03 | 校准
28 | 数字式袜子拉伸仪 | YG(B)831D | 温州大荣纺织仪器有限公司 | (25～300) cm | ±1 cm | 80301 | 长度：(25～300) cm±1 cm；拉杆移动速 度：40 mm/s±2 mm/s；拉力：25 N±0.5 N，33 N±0.65 N | 2024.07.02 | 校准
29 | 织物掉毛量测试仪 | YG(B)526 | 温州大荣纺织仪器有限公司 | / | / | 80301 | / | 2024.07.02 | 校准
30 | 喷胶棉压缩弹性测试仪 | YG(B)091CC | 温州大荣纺织仪器有限公司 | 0～100mm | ±0.5mm | 90906 | 时间、重锤质量、标尺刻度量值 | 2024.07.02 | 校准
31 | 织物耐磨仪 | YG(B)522G | 温州大荣纺织仪器有限公司 | 750cN；50cN；125cN 60 | ±5r/min | 90915 | 转速、压力 | 2024.07.02 | 校准
32 | 勾丝评级箱 | YG（B）903 | 温州大荣纺织仪器有限公司 | / | ≤20% | 90906 | 光源照度 | 2024.07.03 | 校准
33 | 织物摩擦带电测试仪（法拉第筒法） | YG(B)403 | 温州大荣纺织仪器有限公司 | ±1nC～±2μC、-1.999μC～+1.999μC | ≤±0.5％ | 90904 | 见GB 12014-2019 防护服装 防静电服 附录B中的B.3 | 2024.07.02 | 校准
34 | 织物电阻率测试仪 | YG(B)406 | 温州大荣纺织仪器有限公司 | 105～1015Ω | ＞1*1014Ω | 90509 | 见 GB 12014-2019 防护服装 防静电服 附录A中A.2 | 2024.07.02 | 校准
35 | 锐利尖端测试仪 | DR71J | 温州大荣纺织仪器有限公司 | 0.38mm | ±0.02mm | 90811 | 见GB/T 31702-2015中5.2 | 2024.07.03 | 校准
36 | 锐利边缘测试仪 | DR71B | 温州大荣纺织仪器有限公司 | 9.35mm | ±0.12mm | 90809 | 见GB/T 31702-2015中5.1 | 2024.07.03 | 校准
37 | 纺织品防紫外性能测试仪 | YG（B）912E | 温州大荣纺织仪器有限公司 | 透过率：0—100%±0.01％ UPF：0—100;280～400nm±0.5nm | 0.25nm | 81207 | 透过率:0---100%； UPF:0---100+； | 2024.07.03 | 校准
38 | 台式金属检针器 | BT-620D | 上海雷猛检针器有限公司 | 0-2mm | 1.0mm,1.2mm,1.5mm,2.0mm | / | 灵敏度 | 2024.07.02 | 校准
39 | 万能材料试验机 | Instron® 3367 | 英斯特朗 | 0.005～500 mm/min | ±0.2％ | 3367B19557 | 传感器30kN/3000N量程及精度 | 2024.07.02 | 校准
40 | 儿童产品综合力测试仪 | DR026SR | 温州大荣纺织仪器有限公司 | 0.1-500N | 压力值0.01N、速度±2% | 91207 | 传感器力值及精度 | 2024.07.02 | 校准
41 | 婴幼儿背带腿部开口试验机 | DR026SK | 温州大荣纺织仪器有限公司 | 2.27Kg; φ120mm | ±0.02Kg;±2mm | 91202 | 重锤质量 | 2024.07.02 | 校准
42 | 织物胀破强度仪 | YG032G | 温州方圆仪器有限公司 | 30.5mm； 79.8mm；8ml/min～500ml/min | ±0.2mm；≤±1% | 174852 | 胀破强度：(0～2000) kPa ；胀破时间：20 s ；胀破高度：＜70 mm ；体积增长速率：(100～500) cm3 /min。试样面积 | 2024.07.02 | 校准
43 | 电子织物密度镜 | Y511B-II | 温州方圆仪器有限公司 | 0-50mm | 1mm | 174882 | 长度：(0～50) mm | 2024.07.02 | 校准
44 | 遮光试验仪 | FFZ432 | 温州方圆仪器有限公司 | 0.01lx-199000lx | ±2% | 175023 | 见FZ/T 62025-2015 附录A，光照度 | 2024.07.02 | 校准
45 | 防护服血液穿透性测试仪 | DR247Y | 温州市大荣纺织仪器有限公司 |  | / | 220805 | 一、正方形金属阻滞筛：1.开孔率>50% 2.在14kpa下弯曲≤5mm 二、扫矩的夹钳13.5N·m 三、压强值：1.75kpa、3.5kpa、7kpa、14kpa、20kpa | 2024.07.02 | 校准
46 | 口罩压力差测试仪 | YG(B)461K | 温州市大荣纺织仪器有限公司 |  | / | 220602 | 气流量:(8±2)L/min 样品测试测试区直径：25mm | 2024.07.02 | 校准
47 | 自动过滤效率测试仪 | SGJ268B | 浙江三工匠仪器有限公司 | 0-99.999% | ±15% | 202345 | / | 2024.07.03 | 校准
48 | 静电衰竭测试仪 | YG(B)342T | 温州市大荣纺织仪器有限公司 | 0-±10KV | 5% | 220606 | 电压：≥±500V 时间：0.5s | 2024.07.02 | 校准
49 | 口罩细菌过滤效率测试仪（BFE） | SGJ267 | 浙江三工匠仪器有限公司 |  |  | 202344 | 详见YY0469-2011 附录B | 2024.07.03 | 校准
50 | 电子织物强力机 | YG(B)026SJ-250 | 温州市大荣纺织仪器有限公司 | 0.01-1000mm/min | ≤±0.2%F·S | 220707 | 10N | 2024.07.02 | 校准
51 | 蓬松织物测厚仪 | YG141P-1 | 常州市第一纺织设备有限公司 | 0.1-150mm | 0.01mm | 525 | 压脚面积10000、20000、40000mm² | 2024.07.02 | 校准
52 | 捻度仪 | UZ TWIST TESFER 5SA | 乌斯特技术（中国）有限公司 | 0-160cN | / | 621101-00100 | 尺子长度 | 2024.07.02 | 校准
53 | 缕纱测长仪 | YG086D | 温州方圆仪器有限公司 | 0-1000米 | ±1mm | 13525 | 长度：1000mm 张力：0-100 cN | 2024.07.02 | 校准
54 | 揺黑板机 | YG381 | 温州方圆仪器有限公司 | 10-400r/min | ±1r/min | 13553 | 长度：长 1359 mm 宽 463 mm 厚 37mm 转速：100 r/min | 2024.07.02 | 核查
55 | 缕纱测长机 | YG086D | 温州方圆仪器有限公司 | 0-1000米 | ±1mm | 13326 | 长度：1000mm张力：0-100 cN | 2024.07.02 | 校准
56 | 织物纱长测试仪 | YG101 | 温州大荣 | 1.夹具长度10-100mm 2.力值：0-500cN | 1mm/1cN | 71001 | 夹具长度：250mm | 2024.07.02 | 校准
57 | 绒线圈长量长仪 | 9807-W | 上海泛标纺织品检测技术有限公司 | 1370mm | / | 98070017008840014 | 砝码：10g、20g、50g、100g、200g、500g | 2024.07.02 | 校准
58 | 纤维油脂快速抽取器 | YG(B)981D | 温州大荣 | 室温-220℃ | / | 50102 | 加热温度：室温-220℃ 加热时间：0-9999s | 2024.07.03 | 校准
59 | 纤维切断器 | Y171 | 上海第七纺织机械厂 | 0-10mm | ±0.01mm | 66308 | 1.上下夹持板合并时，夹持板有效部分宽度10mm 2.试切试验是否有未切断纤维 | 2024.07.03 | 校准
60 | 罗拉式纤维长度分析仪 | SJY111 | 陕西华斯特仪器有限责任公司 | 0-60mm | ±1 mm | 130 | 1.压力：输棉罗拉：70 N 2.前罗拉：12 N 3.后罗拉：20 N | 2024.07.03 | 校准
61 | 罗拉式纤维长度分析仪 | SJY111 | 陕西华斯特仪器有限责任公司 | 0-60mm | ±1mm | 128 | 1.压力：输棉罗拉：70 N 2.前罗拉：12 N 3.后罗拉：20 N | 2024.07.03 | 校准
62 | 束纤维强伸度仪 | 斯特洛KX154 | 上海康信光电仪器有限公司 | 20-70N 0～3.2mm | ±1 % ±0.2 mm | 620 | 强力示值：20N，70N | 2024.07.02 | 校准
63 | 照度计 | ST-85 | 北京师范大学光电仪器厂 | (0.1-199.9×103)lx | ±4% | z2010010 | 1100 lx | 2024.07.12 | 校准
64 | 照度计 | ST-85 | 北京师范大学光电仪器厂 | (0.1-199.9×103)lx | ±4% | z2010011 | 1100 lx | 2023.08.03 | 校准
65 | 照度计 | ST-85 | 北京师范大学光电仪器厂 | (0.1-199.9×103)lx | ±4% | z2010009 | 1100 lx | 2024.07.12 | 校准
66 | 照度计 | ST-85 | 北京师范大学光电仪器厂 | (0.1-199.9×103)lx | ±4% | z2010012 | 1100 lx | 2024.07.12 | 校准
67 | 精密PH计 | S220 | 梅特勒-托利多 | -2.000-20.000 | pH±0.002 | B941381430 | 检定0.0001级 | 2024.08.02 | 检定
68 | pH值全自动测试仪 | CU-F | 北京合众视野科技有限公司 | -2.000-20.001 | pH±0.002 | C231561286 | 检定0.0001级 |  | 校准
69 | 微波消解仪 | M3 | 上海屹尧仪器科技有限公司 | 60-400℃ | ±1℃ | DK08220308 | 175±5℃ |  | 校准
70 | 温湿度探头 | HYGROCLIP2 | rotronic | 温度:(10-80)℃湿度(10-90)%RH(-30～+50）℃ | 湿度稳定性:±0.5%RH，均匀性±0.5%RH U=0.2℃，k=2 | 60448545 | 20℃ 65%RH | 2024.07.10 | 校准
71 | 温湿度探头 | HYGROCLIP2 | rotronic | 温度:(10-80)℃湿度(10-90)%RH(-30～+50）℃ | 湿度稳定性:±0.5%RH，均匀性±0.5%RH U=0.2℃，k=2 | 60367530 | 20℃ 65%RH | 2024.07.10 | 校准
72 | 温湿度探头 | HYGROCLIP2 | rotronic | 温度:(10-80)℃湿度(10-90)%RH(-30～+50）℃ | 湿度稳定性:±0.5%RH，均匀性±0.5%RH U=0.2℃，k=2 | 60367548 | 20℃ 65%RH | 2024.07.10 | 校准
73 | 温湿度探头 | HYGROCLIP2 | rotronic | 温度:(10-80)℃湿度(10-90)%RH(-30～+50）℃ | 湿度稳定性:±0.5%RH，均匀性±0.5%RH U=0.2℃，k=2 | 20381902 | 20℃ 65%RH | 2024.07.10 | 校准
74 | 温湿度探头 | HYGROCLIP2 | rotronic | 温度:(10-80)℃湿度(10-90)%RH(-30～+50）℃ | 湿度稳定性:±0.5%RH，均匀性±0.5%RH U=0.2℃，k=2 | 20520636 | 20℃ 65%RH | 2024.07.10 | 校准
75 | 温湿度探头 | HYGROCLIP2 | rotronic | 温度:(10-80)℃湿度(10-90)%RH(-30～+50）℃ | 湿度稳定性:±0.5%RH，均匀性±0.5%RH U=0.2℃，k=2 | 20530248 | 20℃ 65%RH | 2024.07.10 | 校准
76 | 温湿度探头 | HYGROCLIP2 | rotronic | 温度:(10-80)℃湿度(10-90)%RH(-30～+50）℃ | 湿度稳定性:±0.5%RH，均匀性±0.5%RH U=0.2℃，k=2 | 2020530266 | 20℃ 65%RH | 2024.07.10 | 校准
77 | 温湿度探头 | HYGROCLIP2 | rotronic | 温度:(10-80)℃湿度(10-90)%RH(-30～+50）℃ | 湿度稳定性:±0.5%RH，均匀性±0.5%RH U=0.2℃，k=2 | 20530261 | 20℃ 65%RH | 2024.07.10 | 校准
78 | 温湿度探头 | HYGROCLIP2 | rotronic | 温度:(10-80)℃湿度(10-90)%RH(-30～+50）℃ | 湿度稳定性:±0.5%RH，均匀性±0.5%RH U=0.2℃，k=2 | 20530268 | 20℃ 65%RH | 2024.07.10 | 校准
79 | 温湿度探头 | HYGROCLIP2 | rotronic | 温度:(10-80)℃湿度(10-90)%RH(-30～+50）℃ | 湿度稳定性:±0.5%RH，均匀性±0.5%RH U=0.2℃，k=2 | 60871657 | 20℃ 65%RH | 2023.05.29 | 校准
80 | 钢直尺 | 200 | 得力 | 0-200mm | ±0.10 mm | / | / | 2024.05.30 | 校准
81 | 钢直尺 | 200 | 得力 | 0-200mm | ±0.10 mm | / | / | 2024.05.30 | 校准
82 | 棉纤维尺 | 50mm | 上海新滨标尺厂 | 0-50mm | ±0.10 mm | / | / | 2024.05.30 | 校准
83 | 棉纤维尺 | 50mm | 上海新滨标尺厂 | 0-50mm | ±0.10 mm | / | / | 2024.05.30 | 校准
84 | 钢卷尺 | 3m | 春光工量具厂 | 0-3m | 1mm | / | / | 2024.05.30 | 校准
85 | 八篮恒温烘箱 | Y802 | 温州方圆仪器有限公司 | 105.5℃ | ±2℃ | 13028 | 105℃ | 2024.05.31 | 校准
86 | 全自动快速八篮恒温烘箱 | Y(B)802K-Ⅱ | 温州市大荣纺织仪器有限公司 | 室温-150℃ | ±2℃ | 50906 | 105℃ | 2024.05.31 | 校准
87 | 数显恒温水浴振荡器 | SHA-C | 常州煜琨仪器制造有限公司 | 0-100℃ | ±0.5℃ | 2016825197 | 40℃、50℃、70℃ | 2024.05.31 | 校准
88 | 水浴恒温振荡器 | SHA-C | 常州市第一纺织设备有限公司 | 5-100℃ | ±0.5℃ |  | 40℃、50℃、70℃ | 2024.05.31 | 校准
89 | 水浴恒温振荡器 | SHA-C | 常州市第一纺织设备有限公司 | 5-100℃ | ±0.5℃ |  | 40℃、50℃、70℃ | 2024.05.31 | 校准
90 | 数显式振动摇床振荡器 | ZP-500 | 苏州培英实验设备有限公司太仓市实验设备厂 | 20-300转/分 |  | 202207039 | 40℃、50℃、70℃ | 2024.05.31 | 校准
91 | 电热恒温水浴锅 | DZKW-S-4 | 北京市永光明医疗仪器有限公司 | 室温10℃-100℃ | ±1℃ | 616 | 40℃、50℃、70℃ | 2024.05.31 | 校准
92 | 温湿度记录仪 | THIIR | 深圳市华汉维科技有限公司 | 5-50℃，30-95%RH | ±1℃ | 20161001134 | 4℃ | 2024.05.28 | 校准
93 | 温湿度记录仪 | THIIR | 深圳市华汉维科技有限公司 | 5-50℃，30-95%RH | ±1℃ | 20201024615 | 4℃ | 2024.05.28 | 校准
94 | 温湿度记录仪 | THIIR | 深圳市华汉维科技有限公司 | 5-50℃，30-95%RH | ±1℃ | 20201024610 | 4℃ | 2023.06.07 | 校准
95 | 温湿度记录仪 | THIIR | 深圳市华汉维科技有限公司 | 5-50℃，30-95%RH | ±2℃，±3%RH | 20161001132 | 20℃ 65%RH | 2023.05.28 | 校准
96 | 温湿度记录仪 | THIIR | 深圳市华汉维科技有限公司 | 5-50℃，30-95%RH | ±2℃，±3%RH | 20161001131 | 20℃ 65%RH | 2023.06.01 | 校准
97 | 温湿度记录仪 | THIIR | 深圳市华汉维科技有限公司 | 5-50℃，30-95%RH | ±2℃，±3%RH | 1009018012 | 20℃ 65%RH | 2024.05.28 | 校准
98 | 温湿度记录仪 | THIIR | 深圳市华汉维科技有限公司 | 5-50℃，30-95%RH | ±2℃，±3%RH | 1009018013 | 20℃ 65%RH | 2024.05.28 | 校准
99 | 温湿度记录仪 | THIIR | 深圳市华汉维科技有限公司 | 5-50℃，30-95%RH | ±2℃，±3%RH | 20201024613 | 20℃ 65%RH | 2024.05.28 | 校准
100 | 温湿度记录仪 | THIIR | 深圳市华汉维科技有限公司 | 5-50℃，30-95%RH | ±2℃，±3%RH | 20201024612 | 20℃ 65%RH | 2024.05.28 | 校准
101 | 温湿度记录仪 | THIIR | 深圳市华汉维科技有限公司 | 5-50℃，30-95%RH | ±2℃，±3%RH | 1009018016 | 20℃ 65%RH | 2024.05.28 | 校准
102 | 温湿度记录仪 | THIIR | 深圳市华汉维科技有限公司 | 5-50℃，30-95%RH | ±2℃，±3%RH | 20201024607 | 20℃ 65%RH | 2024.05.28 | 校准
103 | 温湿度记录仪 | THIIR | 深圳市华汉维科技有限公司 | 5-50℃，30-95%RH | ±2℃，±3%RH | 20201024608 | 20℃ 65%RH | 2024.05.28 | 校准
104 | 温湿度记录仪 | THIIR | 深圳市华汉维科技有限公司 | 5-50℃，30-95%RH | ±2℃，±3%RH | 20201024611 | 20℃ 65%RH | 2024.05.28 | 校准