## 审委会会议室
沙湾市人民法院审委会会议室设备清单及参数
序号 | 产品名称 | 规格型号 | 货物描述 | 数量 | 单位 | 用户单价 | 用户价小计 | 备注
录音录像设备
1 | 高清会议主机 |  | 庭审录像点播、庭审录像直播观看；审委会过程录制存储科技法庭后台，与 现有审判管理软件对接；≥4路SDI高清信号输入接口，兼容HD-SDI和3G-SDI，分辨率支持不少于1080P60/30、720P60/30；≥6路DVI-I证据视频输入接口，兼容不少于DVI-D/HDMI/VGA/YPbPr等信号类型，分辨率不少于1920×1080/1280×720/1280×1024/1024×768；不少于3路IP摄像机进行1080P/720P解码信号接入；视频输出要求：≥4路高清DVI输出接口，支持输出DVI-D/HDMI/VGA信号；输出分辨率支持不少于1080P60、720P60、1024×768、1280×1024； 内置音频矩阵，支持多路音频信号的同步切换；大于10路麦克风接入端口，提供48V幻象电源支持；支持语音激励功能，自动将对准发言人的摄像机画面切换到画面分割模式中的主画面窗口。每路输入具有平衡/非平衡处理、+48V幻象电源供电开关、支持激励灵敏度调节、音量调节； 不少于4路线路音频专用输入接口，用于证据输入；线路音频输入需支持自动混音，并可进行音量调节。不少于4路音频信号输出端口；每路输出都带有音量、音调、左右平衡调节等功能； 内置多端口数字音频处理器，避免回授啸叫现象，支持回声消除、自动降噪、保持足够音量和良好音质； ★支持 H.264 解码器运动补偿差值方法； ★支持一键控制方法，单击“一键”即可，满足开庭要求。 具备硬件高清分割图像合成器，可提供2/4/6/8等多种合成画面格式，合成画面分辨率不低于1080P； ★具备对录像自动控制的能力，实现对音视频自动存储和控制调节。 高清画面分割器可同时支持输出2路以上不同分割模式的合成画面。 支持不少于2路1080P格式同时编码输出，支持VGA图像编码，码流速率可设；支持不少于2路远程1080P格式解码能力，可用于远程提讯、远程三方 （嫌疑人、公诉人均在远端）； ★具备视频会议系统互联互通能力，支持H.323协议。 输出格式：符合最高院要求的H.264编码，符合最高院要求的MPEG4文件存放格式； 音视频完全同步，直播延时小于200毫秒（LAN内）； ★具备对 直播频道的灵活控制与切换能力。 具备全双工可编程RS-232端口，具备全双工可编程RS-485端口；具备控制网络可连接强电开关控制器、触摸屏、控制面板等多种集控设备。 可通过网络采用浏览器以WEB页面方式对主机进行远程控制、管理； 具备内置1TB硬盘，可提供主机 数据备份功能 | 1 | 台
2 | 会议控制终端 |  | Intel Core i5-6500 ≥3.2G 4C，≥8GB DDR4内存，≥1TB 7200rpm SATA硬盘，6个USB接口，含USB键盘和USB光电鼠标，集成网卡，≥1GB缓存独立显卡，含1套win7 Pro，含≥20宽屏LED液晶。 | 1 | 台
3 | 发言话筒 |  | 类型：EMC电容式话筒，指向性心形单指向，频率范围 100Hz-16KHz，灵敏度 -40dB±2dB，输出阻抗 2KΩ±15%，最大声压级 115dB，等效噪声级 22dB，信噪比：72dB，供电：DC3V或幻像48V。 | 9 | 台
4 | 音频功放 |  | 8Ω立体声功率 300W×2 4Ω立体声功率450W×2 8Ω桥接单声道功率900W 频响范围 20Hz-20KHz+/-1dB 总谐波失真 THD<0.5% 输入灵敏度：0dB(775mV) 信噪比 ≥101dB 转换速率 60V/us 输入阻抗 20KΩ(平衡)/10KΩ(不平衡) | 1 | 台
5 | 数字音频处理器 |  | • DSP音频处理，内置自动混音台，选配反馈消除、回声消除、噪声消除模块 • 输入每通道：前级放大、信号发生器、扩展器、压缩器、5段参量均衡 • 输出每通道：31段图示均衡、延时器、分频器、限幅器 • 全功能矩阵混音功能 • 内置自动摄像跟踪功能 • 支持场景预设功能； • 断电自动保护记忆功能； • 1U全铝机箱 | 1 | 台
6 | 音箱 |  | 额定功率:80W 阻 抗:8Ω 灵敏度:89dB 频 响:50Hz～20KHz 箱体尺寸：430mm*263mm*213.7mm 。含壁挂安装套件 | 2 | 只
7 | 高清云台摄像机 |  | 1/2.5英寸，500万象素HDCMOS传感器，可实现1920x1080，30倍光学变倍；视角3.8°远端至55°近端。。支持1080i，1080p，720p，SDI高清数字输出、YPbPr模拟高清输出信号。RS-232C远程控制（VISCA协议）。32个位置预设位。云台左右100度，俯仰30度，预置位速度200度/秒。可选摄像机倒装功能。含安装支架，电源 | 2 | 台
控制设备
8 | 强电控制器 |  | 8路时序电源控制器，用于控制外设供电电源。与配合可编程媒体控制系统或由第三方控制单独使用。支持单独时序控制；内置光电隔离模块，可保障负载和主机安全 | 1 | 台
审委会会议系统
9 | 会议系统服务器 |  | 3U机架式安装 工业级别服务器，提供稳定构造 低功率环保节能，防尘、防震、防干扰、 支持串口控制，具有USB，VGA、AUDIO、网口等各类会议接口 支持无人值守工作模式，可通过客户端或Web端登陆访问 网络构架，布线简单，方便调试维护；处理器 英特尔至强™ E3处理器 核心 4核 内 存 标配16G内存,ECC内存存储式SDRAM，最高可扩展256G 存 储 标配1TB硬盘，最大支持8个2.5寸热插拔SAS/SATA/SSD/NVMe 扩展槽 4个PCI 插槽，1个PCIE X16插槽、1个PCIE X1插槽 集成端口 6个USB接口、 2个RJ45千兆网口、1个VGA、1个DVI、一个串口 PS/2 2 (1 x keyboard and 1 x mouse) 键盘鼠标 抽拉式键盘鼠标，集成87键键盘，触摸式鼠标 液晶屏 前置8.9寸液晶屏，分辩率为：1024*600 | 1 | 台
10 | 会议平台管理服务 |  | 会议管理 功能说明：创建会议，对会议概况信息、参会人员、座位编排、会议流程、会议文件、会议投票和会议权限等进行设置和管理。 保密会议 功能说明:可将会议性质设置为保密级别，仅设定的与会人员可查看、参与会议。 权限设置 功能说明：对与会人员设置相应的账号权限，增加会议的安全性能，分设主持人、主讲人、参会者、听众，方便随时添加参会人员并控制权限实现会议保密性。 资料保密 功能说明：所有会议资料不允许保存、下载，会议结束后，所有资料自动删除。 会议签到 功能说明：实现所有参会人员电子签到，自动记录、统计会议出席情况，根据相应的需求可提供参会人员原笔迹签到记录，并同时更新会议文件。 人员编排 功能说明：会务人员在后台对参会人员的座位进行编排、调整，使每个终端可实现桌牌显示功能。参会人员在会中可以浏览其他参会人员的情况。会议秘书输入对应的姓名后，电子桌牌自动更新。 参会人员 功能说明：显示参会人员信息列表、签到时间、签到笔记，并支持下载打印。 同步演示 功能说明：实现发言人与每位参会人员的终端同步共享。同步时，支持手写批注、圈划。 电子白板 功能说明：用于会议讨论，参会人员可同时在电子白板上进行圈划、书写、标注；支持在白板上打开图片和设计图纸； 参会人员实时共享白板上书写的内容。 会议文件 功能说明：本次会议文件的列表、分类，供参会者查阅、讨论。支持修改文件上传、分发，自动生成会签文件，会后选择性授权下载。 会议服务 功能说明：各终端都能在会上向服务人员发起呼叫服务，服务内容包括：笔、纸、茶水、其他，会议服务人员可实时查看具体服务状态，进行跟踪和处理。 短信交流 功能说明：短信交流分一对一，一对多的交流方式。方便参会人员在会议进行中的临时通知、提醒、小范围交流等。 会议公告 功能说明：会议主持人或会议秘书向所有参会人员发送的通知、注意事项等信息，会议公告以滚动字幕形式循环显示。 个人资料 功能说明：参会人员会前准备的个人发言资料，发言时可以共享，有效提升会议效率，节约会议时间。 会议纪要 功能说明：用于记载和传达领导的办公会议决定和决议事项。如其中涉及有关部门的工作，可将会议纪要发给他们，并要求其执行。该功能可由秘书端设制权限，特殊部门会议内容可设置成禁止下载。 会议存档 功能说明：实现所有会议资料的存储，包括带有批改内容的文件。可单独保存或选择性打包下载，支持文件发送至指定邮箱、本地下载至电脑或U盘。 会议投票 功能说明：会议现场表决功能，支持无记名投票，支持说明性投票，投票倒计时提示等，快速统计投票结果，以数字和示意图形式显示。 支持终端多样化 功能说明：根据客户多样化需求，系统支持平板、电脑作为无纸化会议终端，可同屏显示内容、参与会议。 | 1 | 套
11 | 智能交互式升降一体机15.6 |  | 1、超薄高清显示屏，显示屏外壳采用铝合金 材料，CNC精密加工，表面处理为喷砂阳极氧 化，超薄液晶屏设计，外壳边缘厚度不超过 5mm。 2、采用高清液晶屏，分辨率达到 1920×1080dpi,屏幕接口为EDP接接口，屏幕 为全视角IPS液晶屏，显示效果清晰亮丽；。 3、将会议话筒升降器集成在同一个桌面升降 终端，话筒在下降时可自动调直话筒杆，无 需工作人员特意将每一根话筒杆人工调直， 节约大量时间。 4、采用超薄设计，整机重量轻便。 5、高清显示屏与超薄圆轴式升降器无外露连 接线、无连接背板、无外露螺丝，保证升降 显示触控屏整体美观大方。 6、升降器支持RS485控制、软件控制、手动 控制，控制软件支持PC机安装，兼容常用操 作系统，可统一控制也可以任意分组控制升 降器上升、暂停、下降等运动状态。 7、升降器面板具备：上升、暂停、下降、视 频切换、显示器菜单按钮；升降器支持自动 仰角≦15度，手动调节角度≦30度，保证显 示器最佳观看视角与触控角度。 8、升降一体机与电脑的数据连接只需通过一 个USB口，即可支持触摸屏连接与一体机面板 上USB口数据交换。 9、具有电源保护功能，升降器桌面面板预设 电脑开机及USB信息接口，支持文档资料导入 导出。 10、面板按键采用多功能设置，除常规的升 降停功能以外，在上升到位后，点击显示器 菜单键，升降停按钮功能转变为显示器菜单 调节功能。 11、带有HDMI及VGA输入接口，可同时输入两 路视频信号，通过面板提供的切换按键可任 意选择一路信号输入显示。如只有一路视频 信号输入，设备会自动选择。 12、会议话筒支持数字会议线缆及接口。 13、主席具全权控制会议秩序的优先发言健, 可关闭发言代表单元; 14、单一指向电容话筒; 可拨插式鹅颈话筒 15、话筒带红色发言指示; 16、自带2.1米8P公头电缆,单元之间手拉手 | 9 | 台
12 | 审委会系统服务 |  | 系统支持通过审判系统实现审委会案件的申请、审批、提交审委会；支持审委会秘书直接提取审判业务系统案件，或者直接输入案件相关信息关联至审委会议程；支持审委会委员在 1.会议准备 1)议题审批 待批议题：汇报人从审判系统中提交的需要上会讨论的案件，需要本人审批的议题在此列出，审批人审批通过则进入秘书系统的待排期案件中，退回则可以退回给汇报人。 已批议题：可跟踪本部门的汇报人提交的议题的审批情况。 2)会议安排 主要供秘书操作使用；分为两个主要功能：等待排期、会议准备。 1、等待排期 列出所有已审批通过，等待上会的所有议题。 秘书可维护等待排期的案件信息： 点击案号：调用[修改议题]，可打开议题进行编辑，编辑提交议题的基本信息如合议庭意见、庭领导意见、以及所提交的汇报材料信息。 删除议题：删除选中的议题。 增加议题：对于需要临时决定上会的议题，汇报人尚未在系统中提交审批，可通过该功能，由秘书直接引入待排案件中。 2、会议准备 供秘书使用。 可新增一次会议，并且设置本次会议需要讨论的议题。设置好会议类别、需要讨论的议题、会议时间、主持人、秘书、出席委员、列席人以及院外列席人等信息后，提交主持人审批。 3)待批会议 限主持人、院长、秘书出现标签，列出由秘书提交的会议安排及其议程。 页面列出由秘书排期后，提交审批的所有会议安排。 用户可直接拖动议题来进行议题的先后顺序的调整。 [审批通过]：将会议状态改为[审批通过]状态。在改的瞬间。 [撤销议题]：撤销选定的议题，议题状态改为“等待排期”。 [取消会议]：撤销等审批的会议。会议状态改为“会议准备”。 [全院通知、呈主持人] 生成DOC格式的会议表，用于打印使用。 2.审委会会议讨论 1)本会议程 （1）委员、列席人、秘书、书记员、汇报人：可查看待讨论的议题，点击议题名称可查看到该议题的详细信息，包括有议题的基本信息、提交的汇报材料、委员的讨论记录、表决评价信息。 （2）秘书：具备有控制台，可对会议、议题的基本信息进行修改，可发布会议开始、结束、议题考勤、会议考勤、发起投票表决指令等控制台功能。 2)议题讨论 基本信息：可查看议题的基本信息，包括合议庭意见、审判庭意见等信息； 汇报材料：可查看到汇报人提交的汇报材料，汇报材料系统支持多文档，多格式浏览，word、PDF、图片等查看，系统集成有流媒体播放服务功能，可在线流畅播放相关的视频资料。委员可实现查看汇报材料信息，并且在汇报材料上进行批注留存，系统支持手写批注和键盘批注两种批注模式。 讨论发言：书记员、秘书在开会时可记录委员的发言情况，委员可实时查看委员的发言，并可以修改本人的发言。 表决情况：秘书可根据主持人的指令，汇总意见并发起投票表决，委员页面会自动弹出投票表决页面，并对汇报人进行打分评价。 3)会议控制 对于会议的控制，由秘书进行处理，秘书的控制台部署在系统的本会议程页面，便于同步进行控制。 会议开始/结束：标识会议状态，开始会议和结束会议，会议结束后则在本会议程中不可见。 会议考勤：记录本次会议会与委员的出席情况，缺席情况以及对于的缺席原因，本院列席、院外列席情况。 新增议题：直接新增议题到本会议程待讨论的会议中。 引入议题：从待排案件中引入待讨论的议题到本会议程待讨论的会议中。 决议情况：查看本次会议所有议题的决议情况。 签名情况：查看本次会议所有议题的委员签名情况。 评价情况：查看本次会议所有议题的决议情况。 发送信息：可发送手机短信后内部邮件至委员、列席人等与会人员。 4)议题控制 议题考勤：可设置当前议题参与讨论的委员，列席人等信息； 开始讨论\结束讨论：设置当前议题是否已经开始讨论； 选书记员：设置本议题的记录书记员； 投票控制：发起、结束投票； 5)待签名议题 书记员提交的委员签名的议题，在此列出。 委员可点击议题，查看议题的信息，包括基本信息、以及讨论发言记录。可点击单个议题进行签名或者批量选择所有的议题进行签名处理。 签名后，相应的讨论笔录中即出现该委员的签名信息。 | 1 | 套
13 | 会议终端 |  | 处理器 集成IntelI5处理器 芯片组 采用Intel®Haswell-U/Broadwell-U SOC平台 内 存 4G内存, 8G可选 显 示 集成Intel®HDGraphics 4400核心显卡支持DirectX 11.2/12,OpenGL4.3，支持VGA，HDMI同步/异步显示 网 络 1* RTL8111F千兆网卡芯片, 支持网络唤醒、PXE功能 存 储 SSD 64G （可选120G） 音 频 集成ALC662 6声道高保真音频控制器 背板I/O接口 2* USB 2.0接口, 2* USB 3.0接口,1* VGA DB15接口 , 1* HDMI接口,1* RJ-45千兆网络接口, 1* Line out(绿色), 1* Mic (红色), 1* 12～19V DC电源输入接口 内置I/O接口 1* LVDS接口 2*15pin, 1* JVGA接口 1*12pin (和背板VGA接口相同信号), 1* JHDMI接口 2*8pin, 支持双HDMI显示, 6* RS232串口, COM3支持RS422/RS485模式, 1* LPT打印口 2*13pin, 2* USB 2.0接口 2*5pin, 2* USB 3.0接口 2*10pin(B85/H87/Q87/Q85/Z87等芯片组可支持), 1* PS/2鼠标键盘接口 6pin, 1* 前置音频接口 2*5pin, 1* 功放接口 1* 4pin, 1* 前面板开关按钮和指示灯接口2*5pin, 1* ATX 4pin电源接口,支持12V～19V电压输入输出(根据所使用的电源输出电压), 1* LVDS 背光供电接口 1*6pin, 2* 硬盘供电接口 1*4pin 风扇接口 1* 4pin CPU智能风扇接口 1*3pin 系统风扇接口 GPIO 支持4路输入输出GPIO BIOS 32Mb Flash ROM 电源类型 采用DC 12V～19V单电源输入 | 9 | 套
14 | 流媒体服务器 |  | 流媒体服务器基于嵌入式开发，机架式安装，工业级别服务器，系统稳定，主要为无纸化会议系统提供视频并发播放，具有多路多接口输入，可输入 SDI/ HDMI / DVI / VGA / YPbPR / CVBS / S-Video 音视频信号，支持 H.264 编码格式，可同时对视频音频进行编码，输出网络 TS 流设计，可根据不同需要设置每一路的输出码流分辨率，该服务器全面支持 VLC 解码操作，支持 1080P60 输入 60 输出，支持 TS over TCP / UDP、RTSP over HTTP / TCP / UDP、RTMP、HLS 等，支持 USB 2.0 存储 | 1 | 台
15 | 会议终端系统服务 |  | 功能概述： ■ 支持欢迎界面展示信息，前屏会议信息显示界面上方显示会议主题、参会人员、会议室信息、开始时间、主讲人、秘书信息， ■ 可配置显示所有信息，包括背景图片、单位名称、logo更换； ■ 支持签到功能，需后台配置本次会议是否开启签到。 ■ 支持点击签到、手写签到、密码签到、人脸识别签到四种签到方式。 ■ 支持与信号处理器软件交互功能，点击统一签到即时弹窗可选是否同步至大屏，大屏页面实时显示当前签到状态，参会总人员数、已签到、未签到。 ■ 签到界面显示.会议主题信息、参会人员信息、签到按钮， ■ 手写签到栏（后台配置是否开启手动签到，签到后以图片的方式保存），页面实时显示当前签到状态（参会总人员数、已签到、未签到）； ■ 支持导出签到结果，签到结果以PDF图片格式导出,并自定义文字水印，可根据会议需要即时修改。 ■ 主席位进入主功能菜单签到信息页面可控制统一签到、默认全签、结束签到； ■ 主席控制签到，投票，会议标语等功能，支持信号处理器交互功能，默认弹窗提醒同步上大屏，支持签到情况实时数据刷新，投票结果实时显示。 ■ 支持客户端主席功能界面会中新建投票，支持设置投票标题，支持默认选择所有参会人员参与投票，支持勾选部分人员参与投票，默认表决选项，支持自定义输入投票选项，创建后可由主席位即时开启投票； ■ 客户端界面内嵌会议议程模块，无需二次打开文本进行会议议程查看。 ■ 支持会议议程模块资料会后保存自动形成XLS工作表，方便会议保存。 ■ 支持会议议题功能，议题内可打开多种格式文件，包括doc、xls、xlsx、ppt、pdf、mp3、mp4等常用办公文件格式，支持议题内上传视频，支持视频点播功能，支持议题权限功能，参会人只可看到权限范围内文件，平面化设计，打开文件无需二三级操作，终端具有强大的保密性能，结束后自动清除本地有关文件 ■ 支持原文件编辑功能，可对分发的文件内容进行原文件编辑修改，doc、excel、ppt格式文件内嵌打开并支持分页批注功能，批注、编辑修改文件保存后自动形成新文件保存至无纸化服务器以及会议纪要，并自动分发至所有参会人，可在会议纪要中即时打开查看编辑后文件。支持针对原文件交互编辑功能，非截图交互批注。 ■ 支持会议纪要文件即时保存即时查看，包含原文件编辑、手绘批注、电子白板内容保存后的图片。原文件修改后保存（文件名+人名+时间）可在此查阅（显示文件、保存人、时间等），终端具有强大的保密性能，结束后自动清除本地有关文件； ■ 支持手动记录功能，软件内嵌文本输入文字内容，保存后自动形成word文档，方便会议记录，点击会议纪要模块即可即时查看。 ■ 可移动悬浮菜单（简单方便/快捷高效），支持点击展开/关闭功能页，包含手动批注、电子白板、远程协助、桌面切换等功能。 ■ 支持多模式同屏广播功能，包含强制同屏，自由同屏，异步浏览，跟踪主讲，辅助同屏等多个功能项，同屏广播视频流畅清晰；支持分组同屏功能，多个无纸化客户端同时发起同屏至不同参会者，人员自由组合 ■ 支持窗口模式，接收者可对发起者投放界面进行窗口化，同步查看发起者内容同时不影响自身操作，支持随意拉动窗口位置。 ■ 支持不同屏幕大小，不同分辨率，不同系统windows/Android开启同屏广播，并保证同屏广播效果清晰流畅 ■ 支持任意状态下进行手绘批注，多人交互批注等；支持任意界面开启批注；支持交互批注功能，可一对一，一对多任意选择人员进行手绘交互批注，支持不同系统windows/Android，不同分辨率，不同屏幕大小交互批注书写，即时保存即时在会议纪要查看。 ■ 支持远程协助功能，支持请求控制以及邀请协助两种模式向指定客户端或秘书端发起协助请求，由对方或己方协助控制完成会议过程相关操作。 ■ 支持任意状态下进行个人电子白板，多人交互电子白板等，可选择保存/删除； ■ 支持会议纪要文件即时保存即时查看，包含手绘批注、电子白板内容保存后的图片。原文件修改后保存（文件名+人名+时间）可在此查阅（显示文件、保存人、时间等）； ■ 支持U盘读取，对临时文件做出处理，读取U盘办公文件、视频，文件在U盘直接打开预览，上传文件到后台并提示上传成功，监测后台临时上传、U盘导入的临时文件，当接收到任意文件即时弹窗提醒（点击查看/忽略），上传成功的文件可在临时文件中展示； ■ 支持发送信息功能，终端互发信息交流，发件箱、收件箱。可选择参会人员发送信息，支持全选操作（即为发送所有人）；支持即时勾选人员组成讨论组，支持快速添加人员进入讨论组，支持创建多个讨论组。 ■ 支持呼叫服务功能.支持系统预设的8种服务直接选择将文本输入到下面输入框（可多选），并支持手动输入，点击“确认呼叫”发送到后台，提示“呼叫成功”；提供“急需”呼叫服务按钮，优先处理紧急情况。 ■ 支持与外勤服务APP配套使用，服务人员可根据接收服务内容进行工作，支持发送信息通知参会人员进行对话，支持同时接收多个会议室服务内容 ■ 支持签到信息实时查看，根据会议室实际情况模拟场景，参会人员点击签到，人员模块自动变化颜色并实时显示签到数据，可一键同步大屏进行实时签到。 ■ 支持主席对会议文件进行开启/关闭控制，开启后列席终端才可查看到该议题文件； ■ 支持主席对列席界面进行控制，统一切换所有终端欢迎界面/签到界面/投票界面/功能界面； ■ 支持多会议标语功能，预设多个会议标语，根据会议需要会议中随意切换显示标语，进行展示; ■ 支持一键更换四种以上主题皮肤，包含党政主题，军队主题，商务主题、科技主题、护眼主题。 ■ 支持信号控制功能，控制其它任意终端发起同屏功能，强制关闭其它终端同屏； ■ 支持投票表决功能，单选多选实名匿名多种投票模式，表决结果实时投影到大屏幕； ■ 支持主席位对会议投票进行开启、停用、重置、查看显示结果等功能；在线新建投票，可临时发起快速表决； ■ 支持客户端主席界面直接一键打开服务器打开后台，即时编辑资料文件上传，修改设置参会者权限；支持定制开发，包含用户OA，门户网站一键访问功能。 ■ 支持公告发布，系统通知等功能；会议开始任何系统通知以滚动方式提示； ■ 支持背景音乐与文字播报模块，点击播放，根据会议环境点播环境音乐；支持文字转语音功能，进行文字播报，搭载无纸化信息发布模块，除语音通知外，通知内容以滚动形式同步展示于信息发布界面。 ■ 支持四路信号功能，搭配无纸化信号处理器，支持同时接收外部四路信号（包括并不局限于远程视频会议信号、计算机信号、笔记本信号、摄像头信号、DVD信号等外部信号）进行同屏广播或同步上大屏幕，支持一分屏、二分屏、四分屏展示。搭载集中控制软件，任意调度无纸化内部终端信号与外部视频信号（包括并不局限于远程视频会议信号、计算机信号、笔记本信号、摄像头信号、DVD信号等外部信号）同屏给终端以及大屏幕，支持调度内部、外部信号在同一画面交叉展示，支持一分屏、二分屏、四分屏展示。 | 9 | 台
16 | 会议桌 |  | 1 面料:采用优质0.6mm厚胡桃木皮贴面,木皮平整度高,稳定性好,长期使用不变形,纹理清晰自然，颜色线条拼合细密，木材干燥至低于12%的含水率。 2 基材:采用优质环保橡木指接板板,经防虫、防腐化学处理，实木封边，各项技术指标均达国家标准。 3 油漆：采用优质环保“大宝”品牌水性漆，油漆无颗粒、气泡、渣点、附着性强，涂膜强韧，产品表面耐磨性强，色泽效果持久平整。水性漆经检验符合国家《室内装饰装修材料-溶剂型木器涂料中有害物质限量》强制性标准要求。 4 五金：采用优质五金配件。 备注：配附台及主机箱功能，推柜，键盘架。 | 7 | 米
17 | 会议椅 |  | 1 面料:采用优质0.6mm厚胡桃木皮贴面,木皮平整度高,稳定性好,长期使用不变形,纹理清晰自然，颜色线条拼合细密，木材干燥至低于12%的含水率。 2 基材:采用优质环保橡木指接板板,经防虫、防腐化学处理，实木封边，各项技术指标均达国家标准。 3 油漆：采用优质环保“大宝”品牌水性漆，油漆无颗粒、气泡、渣点、附着性强，涂膜强韧，产品表面耐磨性强，色泽效果持久平整。水性漆经检验符合国家《室内装饰装修材料-溶剂型木器涂料中有害物质限量》强制性标准要求。 4 五金：采用优质五金配件。 备注：配附台及主机箱功能，推柜，键盘架。 | 26 | 把
18 | 长条桌 |  | 基材：采用露水河E1级板材，面材：采用一级0.6mm厚天然胡桃木木皮双贴面 (宽度≥200mm)，木皮纹理颜色一致无结疤无瑕疵。经过防虫防腐处理，耐磨性好，纹理清晰自然，色泽一致，木材含水率8-11%，环保油漆,非显孔亚光，游离甲苯二异氰酸酯(TDI)0.2%，采用自动喷涂线，密闭油饰，减少对环境污染，板件运行线速和油漆喷涂量可调。封边:人造板件全部双饰面、封四边，走线孔内缘和隐蔽部位全部封边处理，实木封边精修，物理性能佳，不易变形及开裂，封边细腻，线条均匀，转角过渡自然，从而保证产品美观、大方、实用，两面均衡油饰,漆膜附着力达到2H以上。 | 1 | 套 |  |  | 含椅子
19 | 显示大屏 |  | 最佳观看距离4.8m-7m 网络连接方式有线无线都支持 扫描方式逐行扫描 屏幕分辨率 (ppi)3840*2160 屏幕尺寸98 屏幕比例16：9 能效等级三级 接收制式PAL 含底座尺寸(长*宽*高) (mm)2189*1287*605 单屏尺寸(长*宽*高) (mm)2189*1245*80 产品类型4K超清电视 操作系统安卓 背光灯类型LED发光二极管 堆码层数极限1 HDMI接口数量3 电视形态长方形 屏幕亮度400 nits 视频显示格式2160P 扬声器数量2 | 1 | 台
机柜、布线
20 | 综合标准机柜 |  | 19英寸标准机柜，进深800mm，配置固定板3块，六孔电源接线板 1个，静音风扇2只 | 1 | 台
21 | 布线及辅助材料及施工费用 |  | 音视频线缆、摄像机线缆、电源线、含会议室内简单装修窗帘、门等 | 1 | 套
合计 | [5 empty] | 小计： | 0