## Sheet1
节 目 播 控 室 采 购 设 备 的 清 单
序号 | 设备名称 | 参 数（▲项为核心参数，需要提供彩页、说明书、网站截图和检测报告其中一项作为佐证材料，并加盖厂家公章） | 数量 | 单位 | 备注
1 | AVS+卫星 接收机 | 符合GY/T 257.1-2012《广播电视先进音视频编解码 第1部分：视频》 AVS+行业标准。 ▲支持MPEG-2（MP@ ML& MP@HL）、MPEG-4 AVC/H.264/H.265/HEVC、AVS+视频格式解码。 ▲丰富的输入/输出接口，支持DVB-S2/C/T/DTMB/ABS-S等Tuner、DS3/E3（选项）、TS/IP和ASI输入，支持多个数字、模拟输出接口，包含HD/SD SDI、AES/EBU、HDMI、CVBS。 ▲数字音频AES/EBU输出，支持2路输出，支持杜比AC3。 ▲支持UDP/RTP，单播/组播，全双工千兆网接口，可实现单节目和多节目流传输。 支持双CI卡槽解扰，并支持BISS-1和BISS-E多节目解扰。 内置再复用模块，支持Tuner、ASI和TS/IP的信源选择、PID过滤和复用。 支持Tuner、ASI和TS/IP接口输入冗余备份。 RSSI Tuner指标获取，可判断信号质量。 动态PMT侦测以及自动更新。 支持Ethernet网口和USB升级接口，简单快捷。 基于SNMP协议的网管控制以及web网管控制。 | 8 | 台
2 | ASI分配器 | • 符合DVB-ASI EN50083及SDI SMPTE 259M标准 • 自动检测DVB-ASI及SD-SDI输入信号 • 前面板LED指示灯可显示输入状态 • 自适应均衡，最大均衡电缆长度≥100米(Beldon 8281电缆) • 提供DC 12V备用电源接口 技术规格 ▲输入:接口BNC，75Ω,输入接口数4或2,输入反射损耗≥15dB（5~270MHz）,ASI/SDI输入幅度 200~1000mV ▲输出:接口BNC，75Ω,输出接口数4*或8*,ASI/SDI输出幅度800mVpp±10% ▲控制及监控:本地操控4个LED用于指示输入状态或2个LED用于指示输入状态 物理特性:电源AC 90V~250V，50/60Hz,功耗5W,工作温度0~45℃,储存温度-10~60℃,湿度10~90%（非凝结） | 2 | 台
3 | 1KW UHF地面数字广播发射机 | 1、地面数字电视广播发射系统设备技术参数和指标要求 1.1 地面数字电视广播激励器技术参数和指标要求 一、范围 本技术要求适用于符合国标（GB20600-2006）的地面数字电视广播激励器的采购技术规范，并用于出厂验收和现场验收。 二、参照标准 GB 20600-2006 《数字电视地面广播传输系统帧结构、信道编码和调制》 GB/T 28436-2012 《地面数字电视广播激励器技术要求和测量方法》 GB/T 28434-2012 《地面数字电视广播单频网适配器技术要求和测量方法》 GB/T 14433-1993 《彩色电视广播覆盖网技术规定》 三、通用技术参数 激励器应符合GB/T 28436-2012《地面数字电视广播激励器技术要求和测量方法》中的相关规定，主要技术要求如下。 3.1一般要求 3.1.1环境条件 环境条件要求如下： a) 环境温度 正常工作：5℃～45℃； 允许工作：0℃～50℃； b) 相对湿度 正常工作：≤90%（20℃）； 允许工作：≤95%(无结露)； c) 大气压力：86kPa～106kPa。 3.1.2工作电压 a) 电压幅度：176V～264V AC。 b) 电源频率：50Hz±1Hz。 3.2接口要求 a) 数据输入采用ASI接口，BNC接头，阴型，输入阻抗为75Ω； b) 10MHz时钟输入采用BNC接头，阴型，输入阻抗为50Ω，AC耦合，VP-P≥600mV； c) 1pps输入采用BNC接头，阴型，TTL电平，输入阻抗为50Ω； d) 射频输出采用SMA或BNC或N型接头，阴型，输出阻抗为50Ω； e) 监测输出采用SMA或BNC接头，阴型，输出阻抗为50Ω； f) 遥控、监控接口采用RS232或RS485或RJ45，其中RS232采用DB9接头，阳型；RS485采用DB9接头，阳型或阴型。 3.3功能要求 3.3.1 工作模式：支持GB 20600-2006规定的所有工作模式，在各种工作模式下激励器开始调制的第一个超帧为0号，即偶数超帧。各种工作模式下，系统（8MHz带宽）最大净码率符合标准规范。 3.3.2 码流备份和切换：每台激励器至少提供两路码流输入接口，互为备份，并具有手动和自动切换功能。 3.3.3 预校正：具有线性和非线性预校正功能。通过预校正，可改善发射机输出信号的频谱特性。 3.3.4 工作频道及频率范围满足技术分册附件1的要求，并符合GB/T 14433-1993规定。 3.3.5 频率参考源：有外参考源时，激励器优先使用外部参考源；无外参考源时，激励器将启用内部参考源。内外参考源可手动或自动切换。 3.3.6 功率控制：提供手动电平控制(MLC)和自动电平控制(ALC)两种功率控制方式。 3.3.7 监控和报警：提供实时监控和报警功能。监控系统检测激励器各部件的工作状态，发生异常情况时，给出报警指示，报警情况可以通过远程控制端口进行查询。监控内容和报警条件见表1。 表1 监控内容和报警条件 监控内容 报警条件 码流输入 输入中断、非TS流格式、输入码率大于最大净码率 参考时钟 失效 射频本振 失锁 温度告警 过热 单频网状态 无法解析SIP 3.3.8 自动保护：提供自动保护功能。当激励器的某些部件发生严重故障时（如输出过载，功放过热等），或由于外部原因造成激励器损伤时，或由于TS流出现中断时，监控系统会自动切断激励器的射频输出或关机，避免进一步的损害。 3.3.9 监测输出：提供10MHz监测输出、本振监测输出、IF监测输出（可选）和RF监测输出。监测输出信号用于系统设备性能测量、实时监控和广播网络运营维护。 3.3.10 组网方式：支持多频网(MFN)或基于除卫星传输分发外的单频网(SFN)组网方式，其中基于除卫星传输分发外的单频网(SFN)组网方式，应符合GB/T 28434-2012的有关规定。 3.4性能要求 地面数字电视广播激励器性能要求见表2。 表2 地面数字电视广播激励器性能要求 序号 项目 指标 1 工作频率 工作频道及频率范围满足技术分册附件1的要求，并符合GB/T 14433-1993规定。 2 单频网模式频率调节步长 1Hz 3 频率准确度 对于MFN模式，频率准确度：±100Hz； 对于SFN模式，频率准确度：±1Hz 4 频率稳定度（3个月） 采用内部参考源时，频率稳定度：110-7； 采用外接参考源时，频率稳定度：110-10 5 输出功率 ≥0dBm 6 输出功率稳定度（24小时） 在±0.3dB以内 7 射频有效带宽 7.56MHz 8 滚降系数 0.05 9 信号带肩（fc±4.2MHz） ≤-48dBc 10 带内频谱不平坦度（fc±3.591MHz） 在±0.5dB以内 11 带外杂散 邻频道带内无用发射功率 低于带内信号功率50dB 邻频道带外无用发射功率 低于带内信号功率55dB 12 相位噪声 ≤-60dBc/Hz @10Hz ≤-75dBc/Hz @100Hz ≤-85dBc/Hz @1kHz ≤-95dBc/Hz @10kHz ≤-110dBc/Hz @100kHz ≤-120dBc/Hz @1MHz 13 峰值平均功率比（PAPR） 满足GB/T 28436-2012中规定的CCDF曲线模板要求 14 调制误差率（MER） ≥36dB 15 单频网时延调整范围 0～969.9999ms 16 单频网模式下第一符号输出时刻与Tdelay_max的误差 ±1s 17 单频网时延调整步进 100ns 1.2 1KW地面数字电视广播发射机技术参数和指标要求 一、范围 本技术要求适用于符合国标（GB 20600-2006）的地面数字电视广播发射机的采购技术规范，并用于出厂验收和现场验收。 二、参照标准 GB 20600-2006 《数字电视地面广播传输系统帧结构、信道编码和调制》 GB/T 28435-2012 《地面数字电视广播发射机技术要求和测量方法》 GB/T 14433-1993 《彩色电视广播覆盖网技术规定》 GB/T 12566-1990 《声音和电视广播发射设备信号链接口》 GB/T 28436-2012《地面数字电视广播激励器技术要求和测量方法》 GB/T 12572-2008《无线电发射设备参数通用要求和测量方法》 三、通用技术参数 3.1一般要求 3.1.1环境条件 环境条件要求如下： a) 环境温度 正常工作：5℃～45℃； 允许工作：0℃～50℃； b) 相对湿度 正常工作：≤90%（20℃）； 允许工作：≤95%(无结露)； c) 大气压力：86kPa～106kPa。 3.1.2工作电压 a) 电压幅度：176V～264V AC或三相342V～418V AC。 b) 电源频率：50Hz±1Hz。 3.2接口要求 a) TS流输入采用ASI接口，BNC接头，阴型，输入阻抗为75Ω； b) 10MHz时钟输入采用BNC接头，阴型，输入阻抗为50Ω (10MHz时钟为正弦波，峰峰值范围为-5dBm～12dBm)； c) 1pps输入采用BNC接头，阴型，TTL电平，输入阻抗为50Ω； d) 监测输出采用SMA或BNC接头，阴型，输出阻抗为50Ω； e) 遥控、监控接口采用RS232或RS485或RJ45，其中RS232采用DB9接头，阳型；RS485采用DB9接头，阳型或阴型； f) 发射机输出接口选用GB/T 12566-1990中推荐的连接器型号。 3.3射频输出负载阻抗 射频输出负载阻抗标称值为50Ω。 3.4功能要求 3.4.1 工作模式：支持GB 20600-2006规定的所有工作模式，各种工作模式下，系统（8MHz带宽）最大净码率符合标准规范。 3.4.2 遥控遥测功能：发射机应具备遥控遥测功能，主要功能包括：发射机基本工作环境监测、发射机工作状态监测、信号流程监测、发射机保护及故障报警等。 3.4.3 组网方式：支持多频网(MFN)或单频网(SFN)组网方式。 3.5性能要求 1 工作频率 工作频道及频率范围满足技术分册附件1的要求，并符合GB/T 14433-1993规定。 2 单频网模式频率调节步长 1Hz 3 频率稳定度（3个月） 采用内部参考源时，频率稳定度≤110-7； 采用外接参考源时，频率稳定度≤110-10 4 频率准确度 对于MFN模式，频率准确度≤±100Hz； 对于SFN模式，频率准确度≤±1Hz 5 本振相位噪声 具体指标见3.6本振相位噪声 6 射频输出功率稳定度 ±0.5dB 7 输出负载的反射损耗（8MHz带内） 正常工作：≥26dB 允许工作：≥20dB 8 带肩（在偏离中心频率±4.2MHz处；在滤波器之前测量） ≤-36dB 9 带内不平坦度（fc±3.591MHz） 在±0.5dB以内（非双导频模式下） 10 带外频谱特性 符合GB20600-2006中带外频谱模板的有关规定 11 调制误差率（MER） ≥32dB 12 邻频道内的发射功率 邻频道内的发射功率与带内发射功率的比≤－45dB，并满足邻频道内的发射功率≤13mW 13 邻频道外的发射功率 邻频道外的发射功率与带内发射功率的比≤－60dB，并满足邻频道外的发射功率≤13mW 注：除特别声明外，所有指标都应在滤波器之后测量。 3.6本振相位噪声 偏移中心频率 Hz 本振相位噪声 dBc/Hz 10 < -60 100 < -75 1k < -85 10k < -95 100k < -110 1M < -115 四、特别要求 ▲4.1 提供双激励配置接口，并实现双激励器在线冗余保护工作模式。在激励器设备损坏或无输出的情况下，可在1秒内自动切换至备份激励器工作。同时可支持手动切换主备激励器。 4.2 设备不受断电的影响保存设置参数，在断电恢复后，可调用断电前的配置参数，自动恢复工作。如设备配置屏幕显示式关机按钮，必须具备二次确认功能。发射机在关机状态下，激励器和GPS/北斗双模授时器的电源关闭模式应适应用户要求。 4.3发射机具有本地控制和遥控两种控制方式，具体工作方式应适应用户要求。 ▲4.4 发射机尺寸不大于：586mm（宽）×1650 mm（高）×950mm（深）。 ▲4.5 发射机采用2个600W功放插件，每个功放插件采用6只BLF888B功放管。 ▲4.6 为保证备品备件兼容性，发射机采用4台德国EBM原装进口的轴流风机（W2E200-HK38-01）散热。 ▲4.7 为保证备品备件兼容性，发射机采用3台航星开关电源（HX2KVH02-50V）向功放供电。 ▲4.8 发射机整机效率≥25%。 | 1 | 台
4 | 北斗单模授时器 | 含天线连接线等，单频网使用。（一）、一般要求 (1) 环境条件 a)环境温度 工作温度：0℃～50℃； 运输和储存温度：-25℃～85℃； b)相对湿度 正常工作：≤90%（20℃）； 允许工作：≤95%（无结露）； c)大气压力 正常工作：86kPa～106kPa。 (2) 工作电压 a)电压幅度：176V～264V AC或三相342V～418V AC。 b)电源频率：50Hz±1Hz。 ▲（二）、接口要求 北斗单模授时器应具备北斗天线接口、10MHz信号接口、1pps信号接口、监控信号接口。 a)天线输入接口 天线输入接口采用N型接头，阴型，输入阻抗50Ω，提供DC +5V馈电； b)10MHz信号输出接口 提供至少8路10MHz信号输出的接口，采用BNC接头，阴型，正弦波，幅度12±1dBm，输出阻抗50Ω； c)1pps信号输出接口 提供至少8路1pps信号输出的接口，采用BNC接头，阴型，TTL电平，输出阻抗50Ω； d)监控信号输出接口 提供2路监控信号输出的接口，每秒输出1帧（帧格式见：三、监控数据帧格式），采用RS232接口，DB-9接头，阴型； 接口参数：波特率9600，数据位8位，停止位1位，无奇偶校验位。 （三）、功能要求 (1) 自动驯服锁定的功能 北斗单模授时器以北斗导航系统为参考标准。动态调整高稳恒温晶振的频率准确度，当驯服锁定后，北斗单模授时器的时间和频率同步于北斗导航系统，频率准确度溯源于北斗导航系统。 (2) 免配置免维护功能 具备免配置免维护功能，出现断电、重新安装均不需要任何配置，只需要正常加电和连接好天线，系统即可正常工作。 (3) 守时功能 高稳恒温晶振被北斗导航系统驯服锁定后，当北斗导航系统信号丢失时，同步时钟可以保持高精度的时间和频率输出，监控信号、1pps信号和10MHz频率均有输出。 (4) 时间日期及状态显示功能 北斗单模授时器应具备液晶和指示灯显示，可显示UTC时间和日期，卫星状态及锁定颗数、设备状态及频率准确度信息，指示灯能直观显示卫星及设备状态。 | 1 | 台
5 | 同轴开关 | (1) 用于发射机、假负载、天馈线之间的切换 (2) 工作频率：DC-1GHz (3) 阻抗：50Ω (4) 电压驻波比：≤1.10 (1GHz) (5) 隔离度：大于60dB (6) 插损：小于0.1dB (7) 手动、电动一体 (8) 切换时间：小于5秒 (9) 包含同轴开关安装所需要的支架 | 1 | 台
6 | 辅材 | ▲40硬馈 ，硬馈采用T2精拉紫铜管，保证内导体的直线度。驻波比：≤1.10。 | 2 | 批
|  | ▲40弯头，弯头外导体采用T2精拉紫铜管，银焊，内导体采用H62黄铜镀银，内外导体采用聚四氟乙烯绝缘片固定。驻波比：≤1.10。 | 4 | 个
|  | 连接线缆，插芯：铍青铜镀银插芯，内置抗压弹簧。抱箍：优于304不锈钢材质。 | 1 | 批
|  | 运输、原厂培训和调试费 | 1 | 批
7