## Sheet1
北斗时钟系统技术要求
序号 | 名称 | 技术参数 | 数量
1 | 北斗标准授时器 | 输入：天线输入N型接头，阴型，50Ω，提供DC+5V馈电 输出：1PPS信号输出不低于8路，BNC接头，阴型，TTL电平，50Ω；10MHZ信号输出不低于8路，BNC接头，阴型，正弦波（幅度12±1dBm）,50Ω；监控输出不低于2路，RS232接头，D8-9接头，阴型；波特率9600，数据位8位，停止位1位，无奇偶校验位； 参数：10MHz输出信号，频率准确度<5E-13(北斗信号锁定，24小时平均值)， <5E-10(北斗信号断开，保持24小时后)，频率稳定度100ms<5E-11，1s<5E-12，10s<5E-12；相位噪声-80dBc/Hz@1Hz，-120dBc/Hz@10Hz，-135dBc/Hz@100Hz，-140dBc/Hz@1kHz，-150dBc/Hz@10kHz； 1PPS输出信号，授时精度<30ns，上升沿时间<10ns，脉冲宽度500ms，保持精度4us(北斗信号断开4小时)，34us(北斗信号断开24小时)。具有NTP校时功能. | 10
2 | 广播播出北斗校时器 | 1、北斗、NTP网络授时模式；标配30米天线 2、不低于2个RS232输出，不低于2个RS422输出接口，不低于1个网口输出； 3、网络校时授时模块； 4、北斗数码电子时钟软件； 5、主/备双电源功能，保障安全播出。（标配：双电源） | 1
3 | 北斗授时器（无线数字前端） | 1、天线输入接口 天线输入接口采用SMA 型接头，阴型，输入阻抗50Ω，提供DC +5V 馈电； 2、10MHz 信号输出接口 提供不低于8 路10MHz 信号输出的接口，采用BNC 接头，阴型，正弦波，幅度12±1dBm，输出阻抗50Ω，满足数字电视单频网组网； 3、1pps 信号输出接口 提供不低于8 路1pps 信号输出的接口，采用BNC 接头，阴型，TTL 电平，输出阻抗50Ω，满足数字电视单频网组网； 4、监控接口 提供网络RJ45 监控（网管）接口，并可以通过网络对设备进行升级及授时功能、1 路或2路RS485 通信接口，用于连接子钟; | 1
4 | 北斗授时器（监控） | BD 天线接口：BNC 并行不低于12 通道，射频输入频率BD B1/B2/B3 波段 典型捕获时间小于等于2.0 秒；典型热启动小于等于15 秒，典型初始 化启动小于等于45 秒；典型冷启动小于等于120 秒 1PPS 输出精度：小于等于20nS 无北斗卫星授时时，可保证时钟精度为±5ppm(在 25℃±1℃下)，即年误差小于2.5 分钟 工作电源： AC 220V/50Hz 工作温度：-20 ~ 70 摄氏度 相对湿度：10% ~ 85% 授时信号传输距离： 小于等于1000m（RS485 总线结构）或小于等于100m（LTC/EBU 总线结构） BD 跟踪能力： 同时跟踪不低于12 颗卫星 计算机校时方式： RS232 | 1
5 | 北斗授时终端（母钟） | 全自动工作。 具有软件判断功能，直观指示信号搜索、跟踪和失锁等状态。 具备SZ、RS232、RS422等格式的输出接口，可校准各种具有标准时间接口的广播电视设备。 具有1PPS信号输出，可同步其它时钟系统。 初始跟踪时间：在足够的信噪比下，不长于3分钟 定时精度：小于等于1μs SZ码输出57位，串行BCD反码 RS232输出 接口类型：单向输出；数据格式：4800bps，8位数据，一个停止位，无奇偶校验， RS422输出 接口类型：单向输出；数据格式：同RS232 报时输出接口类型：卡侬座 2、3脚信号，1脚地，前5响800Hz，最后1响1600Hz，整点前5秒开始一秒一报 | 6
6 | 时码分配器 | 不低于1路SMPTE/EBUSZ时码输入，转为不低于10路SZ时码输出； 输入：时码：EBU时码；阻抗：High-Z平衡；输入1：时码：不低于10路EBU码；电平：18VP-P；输入2（有源环通）： 时码：不低于2路EBU码； | 1
7 | 北斗授时终端（子钟） | 不低于5寸子钟，具有多种接口模块，可以和各种校时设备配套，组成形式不同的母子钟系统 本系列数码管字大于0.3''以上的单联驱动数显子钟；具有双面、台式、壁挂式、内嵌式多种形式 输入接口可选多种校时编码 可与外信号同步，无信号时靠内晶体维持自运行 数显式子钟采用全静态显示、无闪烁。具有高性能复位电路，抗死机。钟面为抗老化防眩光板 | 5
8 | 50欧姆线材 | 50欧姆线材满足安装需要。 | 1批
1、不低于三年质保， 2、以上费用包含但不限于运输费、安装调试费、配件辅材等费用。 3、设备符合国家广电总局相关要求和行业标准。 4、所有授时器（授时终端）包含北斗天线，线缆长度满足实际安装需求。