## Sheet1
塔城地区融媒体中心演播厅配件采购清单
序号 | 名称 | 参数 | 数量 | 单位
1 | 演播厅遮光布 | 高精密遮光布 百分百深灰色遮光布 1、XR演播室控制间宽5米*高4.5米*3块 2、一楼演播厅上方宽4米*高2米*8块 3、含配件及安装 | 1 | 批
2 | 4K摄像头（带支架） | 摄像机 传感器类型1/2.8"2 MP CMOs 最高分辨率1920（水平）x1080（垂直） 视频帧率1920x1080@60fps/50fps/30fps/25 fps 1280x960@60fps/50fps/30 fps /25 fps 1280x720@60 fps /50 fps /30fps/25fps640x480@60 fps /50 fps /30 fps /25 fps 640x360@60fps/50 fps /30 fps /25fps 最低照度0.2 Lux @(F1.8-2.8, AGC ON ) 镜头 变焦：3mm-15mm 视场角水平视场角：85"-24"；垂直视场角：53"-14'；对角视场角：93"-27" 景深W 端：0.1m-∞ T 端：0.5m~∞ 宽动态范围>120 dB 三轴或两轴调节角度水平：-165'-165'；垂直：-30'-30' 麦克风 麦克风类型MEMS 、指向性全向 拾音范围半径5m 阵列数量双 mic 功能 图像功能支持自动／手动白平衡、背光补偿、左右翻转／上下翻转／中心镜像 LED 指示灯红灯闪烁：上电启动白灯常亮：正常工作红灯常亮：静音状态指示灯灭：设备待机 光学变倍x5、数字变倍x4、自动聚焦支持 音频功能支持智能（稳态）降噪算法、自动增益控制、回声消除、时域均衡算法，抑制环境噪窗，增强 人声，保证通话／音频质量 含配件及安装 | 1 | 套
3 | 小三芯3.5转卡农公线 | 线芯材质：无氧铜 接头材质：镀镍插头 常规 pvc 外被性能： 屏蔽类型：单屏蔽 线长：15米成品线 | 6 | 条
4 | 大三芯6.5转卡农公线 | 大三芯6.5转卡农公 5米成品线，接音响调音台连接线 导体：精炼铜 外壳：铝合金 ：插头镀镍外被：PVC 颜色：黑色 | 4 | 条
5 | 3.5转双莲花母一分二转接头 | 接头：镀金插头外壳： PVC 环保 颜色：黑色 3.5mm公转2RCA左右声道 | 4 | 个
6 | 话筒线 | 144网双芯咪线 工程级卡侬线 导体：48/0.1铜芯 屏蔽;编织屏蔽 颜色:黑色 外被:PVC 线径:OD6.5mm 100米 | 1 | 卷
7 | 3.5转双6.5一分二音频线 | 3.5转双6.5音频线一分二连接线 10米成品线 产品导体:镀锡铜+屏蔽层 产品材质:锌合金外壳 产品线长:10米 产品线身:柔软 产品名称,3.5转双6.5音频线 产品接头:镀金接头 产品外被: PvC 环保外被 产品颜色:深空灰 | 4 | 条
8 | 无线麦克风 | 1、接收器 接收器：原理纯自动分集 降噪：≥75dB THD ，总谐波失真：≤0.9% 信噪比：≥115dBA 频点可调范围：较高88MHz 较大频偏：±48 kHz 标称偏差：±24 kHz 电源：12VDC 天线接头：2BNC插口 电流消耗：350mA RF 灵敏度：对于52dBAeff S/N 则＜2.5μV 静噪：5dBuV-25 dBuV 采用2dB步长 音频输出：6.3毫米插头（非平衡）:+12 dBUXLR 插口（平衡）:+18dBU 尺寸：约202x212x43毫米 2、麦克风 发射器尺寸：约Φ50x265mm 较大声压级：144 dB 拾音模式：心形，开关调节式 等效噪声电平：18 dB 动态范围：126 dB ( A ) 电源：2节 AA 电池，1.5 V 或 BA 2015 accupack 压扩器： Sennheiser HDX THD ，总谐波失真：≤0.9% 信噪比：≥115 dBA 频点可调范围：较高88 MHz 较大频偏：±48 kHz 标称偏差：±24 kHz 工作时间：通常8小时 调制：宽频 FM 供电：3V电池／2.4V充电电池 音频频率响应：80-18,000 Hz 频率稳定性：≤±15 ppm 电流消耗：额定电压下：通常180 mA 发射器关闭：≤25μ A 发射器重量：约450克（含电池） | 1 | 套
9 | 立式双头双杆专业话筒 | 专属纯金16mm振膜电容音头 120度关节柱 全金属磨沙底座 优质合金钢化外壳 镀金XLR三针接口 | 2 | 套
10 | 头戴式无线话筒 | 频率响应范围：40 - 20000 Hz 直径话筒头: 直徑：8.4mm 直径吊杆: 直徑：2.4mm 自由场中的灵敏度，无负载（1kHz）：4 mV/Pa 标称阻抗：1000 Ω 最小终端阻抗4700 Ω 等效噪声电平：37 dB(A) 最大声压级（被动）：150 dB 电流消耗：ca. 250 µA 工作电压（独立运行）：4,5 - 15 V 心形指向，黑色 与我中心现有森海塞尔接收机兼容使用。 | 1 | 套
11 | 导播桌 | 工作台桌长3.2米（可分为2个各1.6米），宽 0.8米高0.75米工作台支撑一边是桌腿，一边是19寸机架式，桌面左面需开2个方孔，一个将索尼MCS-8M切换台嵌入，另一个将朗威视讯RCU 02L摄像机遥控手柄（6个）嵌入。含配件及导播设备安装。 | 1 | 套
12 | 话筒三脚架 | 加重型麦克风支架，底座为锌合金材质，连接可靠，舞台专用支架。高度可调，可折叠，高度调节：90-160cm，水平延伸长度：45~80cm | 4 | 套
13 | 手持有线麦克风 | 传感器类型：动圈 拾音模式：心形 频率响应自：50Hz 频率响应至：15 KHz 灵敏度(dBV/Pa):-54,5 dBV/Pa 灵敏度（mV/Pa):1,88 mV/Pa | 4 | 套
14 | 转接头 | 加厚镀银 卡侬公转6.35公插头(单声道) | 4 | 个
15 | 笔记本支架 | 档位：六档调节 产品尺寸：248*50*16mm 产品材质：铝合金＋硅胶 高度范围：75-150mm 角度范围：20°-40° 建议承重：10kg 适用机型：10-15.6英寸笔记本 | 2 | 套
16 | HDMI切换器 | HDMI矩阵切换器 无缝切换4K音视频同步分配器 兼容麒麟系统带音频分离4进4出 音频分离 接口：HDMI /-3.5mm音频 带宽：6.5Gbps 输入分辨率：800x600@60Hz,1024x768@60Hz,1280x768@60Hz,1280x800@60Hz,1280x1024@60Hz,1360x768@60Hz,1366x768@60Hz,1400x1050@60Hz,1440x900@60Hz,1600x1200@60Hz,1680x1050@60Hz,1920x1200@60Hz.480p,576p,720p,1920x1080i,1920x1080p,3840x2160@24Hz/25Hz/30Hz等 输出分辨率： 3840x2160@30Hz,1280x720@60Hz, 1920x1080@60Hz,1280x720@50Hz,1920x1080@50Hz,1024x768@60Hz,1920X1080@30Hz,1920x1200@60Hz, HDMI信号幅值：T.M.D.S+/-0.4Vpp 差分阻抗：100±15ohm 串口RS232/Ethernet WEB 控制 Baud rate and protocol 波特率：115200，数据位：8, 停止位：1，无校验位 浏览器 IE10.0+,HTML5 电源 最大功率、电压 50W,110-240VAC 其它 工作温度 -20 to 50°℃ 储存温度 -20 to 70℃ | 1 | 套
17 | 电源尾缆 | 航空插头工业插座三相电防水防尘公母头对连接器/ 380V四芯32A【公头+母头】1套，5米四芯10平方纯铜软电缆，定制成品线，一头冷轧头，一头380V四芯32A母头。 | 2 | 套
18 | 五金工具套装 | 五金工具套装 108件 1、内六角：[1.5,2,2.5,3,4,5,5.5,6] mm 2、内六角： [1.5,2,2.5,3,4,5,5.5,6] mm 3、3M卷尺 4、开口扳手： [8,10,11,13,14,16] mm 5、一字螺丝刀 6、十字螺丝刀 7、螺丝刀手柄 8、套筒接杆 9、钟表螺丝刀 [PH0,PH1,2-,3-] 10、尖嘴钳 11、活动扳手 12、水平尺13、电工胶布14、羊角锤15、棘轮扳手16、膨胀管套装17、套筒组：【8,10,12,13,14,15,16,17,18,19,20,21,22 】mm 18、25mm批头组：【2-,3-,6-,7-,T10,T15,T20,T25,T27,T30】19、25mm批头组：【PH1,PH3,PZ1,PZ3,H2,H3,H4,H5,H6, AD 】20、25mm批头组：【5-,6-,PH1,PH2,H2,H3,H4,T15,T20,T25】 | 1 | 套