## Sheet1
2025年新疆塔城地区特种设备检验检测所需购置设备清单
编号 | 产品名称 | 参数要求 | 数量 | 单位 | 单价 | 总价 | 类目编码
1 | 高温测厚仪 | 可检测工件材质:碳钢、铸钢、合金钢、不锈钢、铜、铝、钛等导体材料 测量范围:1.5~ 240.0mm（测量范围由材料而定） 高温探头:≤800℃、4MHz，主要用于检测铁磁性细晶材料，如低碳钢 测量设备误差范围:工件厚度≤10mm时，误差±0.05mm；厚度>10mm时，误差±（0.01+H/200）mm（H为工件厚度值） 可检测工件的最小直径（曲率）:8 mm探头最大倾斜角度:±25° 数据存储:可存储A扫描数据、B扫描数据，存储数量不限探头激磁方式:永磁体 通讯接口:USB通讯、软件终身免费升级主机重量:250g（配常温探头） 高温补偿:具备高温声速自动补偿功能主机外形尺寸:长170mm×宽40mm×厚33mm 最大提离距离:8mm（常温探头合金钢）接收增益:≤100 dB最高分辨力:0.01mm 常温探头:≤150℃、4MHz，主要用于检测细晶材料，如低碳钢、铝等 高温探头工作温度范围:低碳钢（或其它铁磁性钢）：-150 ~ +800℃，奥氏体不锈钢（或其它非铁磁性材料）：-150 ~ +150℃ 波形显示:正半波、负半波、射频波供电:内置锂电池，工作时间＞6小时、可配合充电宝使用 测量模式:自动模式、手动模式、半自动模式声波类型:剪切波（横波） 反侧声速:在未知材料声速情况下可反侧声速主机贮藏温度范围:0 ~ +40℃ 声波声速调节范围:1000~9999m/s主机正常工作温度范围:-10 ~+50℃ | 1 | 台 | 参考竞价单 | 参考竞价单 | 参考竞价单
2 | 测温仪 | 温度测量(℃) -32~800℃+， 基本精度≥0℃:±1.5℃ 或读±1.5%，取较大值。＜0℃:±（1.5℃+0.1℃/℃）；重复性 ±0.7℃ 或 ±0.7% 取较大值（1.5℉ 或 0.7% 取较大值）；响应时间 250ms；工作温度 0℃~ 50℃ (32℉~ 122℉) | 1 | 台 | 参考竞价单 | 参考竞价单 | 参考竞价单
3 | 测氧仪 | 检测气体: 氧气检测原理: 电化学式检测方式: 自 然 扩 散 响应时间: T90<20s(O2)环境条件: 温度： - 25℃ - 55℃ 湿度：<95%FH无结露；防爆等级: ExiallCT4Ga; ExibD21 T130℃ ExbIICT4Gb; ExibD21 T130℃防护等级: P66 | 1 | 台 | 参考竞价单 | 参考竞价单 | 参考竞价单
4 | 分析天平(感量0.01mg) | 1)量程：120g2)精度：0.1mg3)重复性（典型值）：0.08mg4)线性（典型值）： 0.06mg 5)灵敏度漂移：1.5ppm/K6)稳定时间：1.5s7)秤盘尺寸：90mm8)称量室高度：240mm 9)校准方式：内校；密码保护功能，防止意外更改天平设置； | 1 | 台 | 参考竞价单 | 参考竞价单 | 参考竞价单
5 | 便携式酸度计（精度0.01pH） | 测量范围：（-2.00 ~ 19.99）pH分辨率：0.1/0.01 pH 准确度：电计：±0.01 pH，配套：±0.02 pH输入电流：≤2×10-12 A 输入阻抗：≥1×1012 Ω稳定性：±0.01 pH/3h 温度补偿范围：（0 ～ 100）℃（自动）测量范围L-1999mV ～1999mV 分辨率：1mV准确度：电计：±0.1% FS数据储存：150组 储存内容：编号、测量值、测量单位和温度值。环境温度：5 ~ 35 ℃（0.01级） 环境湿度：≤85%IP等级：IP57 防尘防水 | 1 | 台 | 参考竞价单 | 参考竞价单 | 参考竞价单
6 | 便携式电导率分析仪配带密封流动池的金属电极(精度0.02μm/cm) | 显 示 ：128×64点阵液晶，中文显示 测量范围：K=0.01（0.000～2.000）μS/cm和（0.00～20.00）μS/cm K=0.1 （0.00～20.00）μS/cm和（0.0～200.0）μS/cm K=1.0 （0.0～200.0）μS /cm和（0～2000）μS/cm K=10.0 （0～2000）μS/cm和（0～20000）μS/cm 准 确 度：±2.5% F.S重 复 性：≤1% 最小分辨率：0.001μS/cm温度传感器：Pt1000温补范围：（0～60）℃水样温度：（5～60）℃ 环境温度：（5～45）℃环境湿度：≤85%RH(无冷凝) | 1 | 台 | 参考竞价单 | 参考竞价单 | 参考竞价单
7 | 便携式溶解氧分析仪(μg/L级) | 显 示：128×64点阵液晶，中文显示 测量范围：0.00～100μg/L、100～1000 μg/L、1.0～20.00 mg/L（自动切换） 分 辨 率：0.01μg/L（0.00～100μg/L）、0.1μg/L（100～1000μg/L）、0.01mg/L（1.0～20.00mg/L） 重 复 性：≤1%响应时间：T90<20s（25℃）温补范围：（0～60）℃水样温度：（5～45）℃ 水样流速：（ 400～800）mL/min环境温度：（5～45）℃环境湿度：≤80%RH（无冷凝）水样压力：<0.2Mpa | 1 | 台 | 参考竞价单 | 参考竞价单 | 参考竞价单
8 | 紫外可见分光光度计 | 光学系统 单光束 光源 钨灯，氘灯 光谱带宽 1.8 nm 波长范围 190 ~ 1100 nm 波长准确度 ±0.3nm 波长重复性 ≤0.1 nm 波长显示 0.1 nm 波长移动速度 5000 nm/min 扫描速度 100 ~ 4500 nm/min 光度范围 -0.3 ~ 3 A，0 ~ 200 %T，0 ~ 9999.9 C 光度准确度 ±0.3 %T @ 0 ~ 100 %T 光度重复性 ≤0.002 A @ 0.5 ~ 1 A，≤0.15 %T @ 0 ~ 100 %T 噪声 ≤0.002 A/h @ 500 nm，预热2小时后 基线平直度 ±0.002 A 杂散光 ≤0.05 %T @ 220 nm & 360 nm *主机测量模式 光度测量，定量测量，光谱测量，全波段扫描 *显示 5英寸TFT彩色触摸屏 存储 236 KB（内置），无限制扩展（USB扩展） 接口 RS232串口，USB-A×2 | 1 | 台 | 参考竞价单 | 参考竞价单 | 参考竞价单
9 | 便携式浊度计 | 光源/波长 LED灯/860nm波长 单位切换 NTU、FTU、EBC、ASBC浊度单位 测量范围 0.000-20.00 显示方式 液晶显示 最小读数 0.001 示值误差 ≤±6% | 1 | 台 | 参考竞价单 | 参考竞价单 | 参考竞价单
10 | 电热干燥箱 | 1、箱体采用优质钢板，工作室采用304不锈钢板，造型美观，新颖。 2、微电脑智能控温仪，具有设定、测定温度爽数字显示、定时、功率抑制和自整定功能，控温精确可靠。 3、热风循环系统由能在高温下连续运转的风机和合适的风道组成，工作室内温度均匀。 4、采用新型的橡胶密封条，能长期高温运行，使用寿命长，便于更换。 5、超温报警系统，超过限制温度仪表可进行声光报警并切断加热管电源，保证实验安全运行不发生意外。 6、Y型采用可程式液晶触摸屏控制器，可设置多段程序控制，多种参数一屏显示，操作便捷，程序编辑方便。 | 1 | 台 | 参考竞价单 | 参考竞价单 | 参考竞价单
11 | 程控箱式电炉 | 控温范围：300~1000℃功率：4000W 电源电压：AC220V 50HZ温度波动度：±3℃工作室尺寸(mm)：200×300×120 外形尺寸(mm)：595×665×795加热原件：铁铬铝高电阻丝 | 1 | 台 | 参考竞价单 | 参考竞价单 | 参考竞价单
12 | 药品冷藏箱 | 400L温度范围（℃) 冷藏(2~8)湿度范围（RH) 35%~75% 额定电压 220V/50HZ输入总功率(W) 180 容积(L) 400制冷剂 R290蒸发器 翅片式蒸发器 蒸发器尺寸 （+50mm） 2*8*330压缩机 SZ50CU1 | 1 | 台 | 参考竞价单 | 参考竞价单 | 参考竞价单
13 | 数字万用表 | 直流电压 (V) 220mV/2.2V/22V/220V/1000V ±(0.1%+2) 交流电压 (V) 220mV/2.2V/22V/220V/750V ±(0.8%+10) 直流电流 (A) 200μA/2200μA/22mA/220mA/2.2A/10A ±(0.5%+10) 交流电流 (A) 200μA/2200μA/22mA/220mA/2.2A/10A ±(0.8%+10) 电阻 (Ω) 220Ω/2.2kΩ/22kΩ/220kΩ/2.2MΩ/22MΩ/220MΩ ±(0.5%+10) 电容 (F) 22nF/220nF/2.2μF/22μF/220μF/2.2mF/22mF/220mF ±(3.0%+5) 频率 (Hz) 10Hz-220MHz ±(0.01%+5) 最大显示 22000自动量程 √ 真有效值 √ 频响（Hz） 45Hz ～10kHz 占空比 0.1% ～ 99.9% √ 二极管测试 √ 通断蜂鸣 √ 低电压显示 ≤7.5V √ 数字保持 √ 相对测量 √ 峰值 √ RS-232数据传输 √ 模拟条 46段 输入保护 √ 输入阻抗 ≥10MΩ √ 电源 9V电池(6F22) | 6 | 台 | 参考竞价单 | 参考竞价单 | 参考竞价单
14 | 接地电阻测试仪 | 接地电阻(Ω) 0～40Ω ±(2%+20)0～400Ω ±(2%+3)0～4000Ω ±(2%+3) 交流接地电压 (V) 0～400V ±(1%+6) 频率：50Hz/60Hz √ 最大显示 4000 手动量程 √ 自动关机 约10分钟 √低电压显示 √ 数据保持 √ 数据存储 20组 LCD 背光 √全符号显示 √ 双重绝缘保护 √ 接触不良指示 C端或E端测试接触不良显示“Ω” √超量程显示 显示“OL” √ 简易二线式测试 √精密三线式测试 √ | 6 | 台 | 参考竞价单 | 参考竞价单 | 参考竞价单
15 | 绝缘电阻测试仪 | 缘电阻(Ω) 输出电压 500V/1000V/2500V 0%～10% 2500V 0.00MΩ～99.9MΩ ±(3%+5) 100MΩ～9.9GΩ ±(5%+5) 10.0GΩ～20.0GΩ ±(10%+5) 负载电流能力 500V(R=500KΩ)1mA 0%+10% 1000V(R=1MΩ) 1mA 0%+10% 2500V(R=2.5MΩ) 1mA 0%+10% 短路电流 <2mA 低电阻(Ω) 测量电压 约 5.0V ±(2%+3) 0.00Ω～200Ω 最大电流 >200mA 交流电压 (V) 30V～750V ±(2%+3) | 6 | 台 | 参考竞价单 | 参考竞价单 | 参考竞价单
16 | 转速表或者速度检测仪 | 基本功能 量程 非接触式（光学）测量 转速测量范围（RPM） 1-99,999 频率（Hz） 1-1,666计数量程（次） 1-99,999 接触式测量 转速测量范围（RPM） 1-19,999 频率（Hz） 1-333表面速度测量范围 0.1m转轮（0.1-1,999m/min）（0.4-6,550ft/min）（4-78,700in/min） 6''转轮（0.15-1,524m/min）（0.5-5,000ft/min）（6-60,000in/min） 表面长度测量范围 0-99999m/0-99999ft/0-99999in 分辨率 转速分辨率（rpm-转/分） 0.01(1-99.99）/0.1 (100-999.9)/1( 1000-99,999) 频率分辨率（Hz-次/秒） 0.1表面速度分辨率 0.01(1-99.99）/0.1 (100-999.9)/1( 1000-99,999) 表面长度分辨率（m） 0.01(1-99.99）/0.1 (100-999.9)/1( 1000-99,999) 精度 转速和频率 ±（0.02%读数+1个字）特殊功能最大值/最小值/平均值/最后值 √数据存储 10组 | 6 | 台 | 参考竞价单 | 参考竞价单 | 参考竞价单
17 | 噪声计 | 噪音测量 （A加权） 30～130dB 0.1dB ±1.5dB采样速率 FASH 125毫秒 SLOW 1000毫秒过载指示 OL最值测量 MAX/MIN | 6 | 台 | 参考竞价单 | 参考竞价单 | 参考竞价单
18 | 便携式激光测距仪 | 量程（m） 120最小显示单位 0.001m测量单位 m /ft/in/ft+in测量基准 前/中/后基准 测量精度 ±2mm激光等级 Class 2激光类型 630-670nm，＜1mW单次测量 √ 连续测量 √最大/最小值 √面积测量 √体积测量 √勾股测量 √ 三角形面积测量 √自动水平 √自动垂直 √历史记录 100组 | 6 | 台 | 参考竞价单 | 参考竞价单 | 参考竞价单
19 | 照度计 | 符合机电类特种设备间严要求，测量精度：20Lux ±（3%+20），200Lux ±（3%+8），2000Lux ±（3%+8），20000Lux ±（3%+8） | 6 | 台 | 参考竞价单 | 参考竞价单 | 参考竞价单
20 | 温湿度计 | 测试温度-20℃~70℃（±0.3℃），露点湿度-78.2℃~70℃（±0.8℃）湿球温度 -21.6℃~70℃（±0.3℃）湿度0~99%RH（10%~90%RH ±2%RH；其余±2.5%RH） 分辨率 温度：0.1℃，湿度0.1%RH | 6 | 台 | 参考竞价单 | 参考竞价单 | 参考竞价单
21 | 气象仪 | 温度：-10℃~60℃士1.5℃(14~140F士2.7F) 湿度：0%~100%RH3%RH(25℃时) 照度：0~2000Lux+5%(x1)2000--20000Lux+5%(x10)，20000-50000Lux+5%(x100) 风速：0.5~20m/s(1.8~72km/h16~657ft/s09~38.9knots)±3% 风量：0~999900CMM(0~999900CFM)3% 声级：30~130dB(A)+15dB35~130dB(C)1.5dB | 2 | 台 | 参考竞价单 | 参考竞价单 | 参考竞价单
22 | 风速仪 | 一、功能要求 风速仪须测量风温、风速和风量、测量范围2m/s～30m/s、数据存储、记录间隔设定、数字保持等功能。 二、技术参数 2.1 技术参数： 1)风速测量：2m/s～10m/s ±（3%+0.5） 10m/s～30m/s ±（3%+0.8） 2)风量测量 (CMM)：0.001～9999 × 100 3)风量测量 (CFM)：0.001～9999 × 100 4)※温度测量：0°C～40°C(32°F～104°F) ±3°C(±4°F) | 2 | 台 | 参考竞价单 | 参考竞价单 | 参考竞价单
注:以上设备需检定的必须进行检定后提供，附带检定报告。供货单位结合以上设备及参数要求进行报价。