## Sheet1
序号 | 名称 | 参数
1 | 智能太空漫步机(双人使用） | 1、主要承载立柱外型尺寸：180×130mm，内衬矩形钢管：130×130×3.0mm，两侧修饰塑木边条，塑木边条上镶嵌铝条，具有美观、耐冲击和抗老化的作用； 2、器材带有遮阳顶蓬装置，顶蓬采用PC耐力板，规格为：2200×1100×5.0mm；顶棚支架的主承载横梁使用80×40×3.0mm矩形管，支撑管使用φ38×2.0mm圆管，装饰板厚度2.0mm； 3、主要承载横梁材料及尺寸：□80×40×3.0mm； 4、摆杆与主立柱内侧的最小距离处67mm，单侧摆幅60°，摆杆尺寸：φ60×3.0mm，扶手把尺寸：φ32×3.0mm； 5、踏板的主运动方向和易滑脱方向设置高度30mm，长度大于踏板周长2/3的防滑脱的凸台或护板；凸台顶部棱边R不小于2mm； 6、脚踏部位有防滑措施，站立使用的单脚防滑面48564mm²，摩擦系数0.53； 7、摆动部件下缘距地面或底面最小高度90mm； 8、相邻运动的两踏板的间距148mm； 9、转轴直径30mm，并辅以调质热处理；轴承座最薄处壁厚4mm，轴承选用6206承载能力的深沟球轴； 10、踏板前后采取防止碰撞第三者的缓冲措施； 11、不存在衣服、头发钩挂或缠绕危险； 12、安装方式：采用直埋式、埋地深度：600mm； 13、地基尺寸：500×500×700mm； 产品必须全部符合GB 19272-2011《室外健身器材的安全通用要求》，需提供所有产品获得认证机构（经国家批准的健身器材认证机构）出具的“产品认证证书”复印件。
2 | 智能扭腰器（双人使用） | 1、主要承载立柱外型尺寸：180×130mm，内衬矩形钢管：130×130×3.0mm，两侧修饰塑木边条，塑木边条上镶嵌铝条，具有美观、耐冲击和抗老化的作用； 2、器材带有遮阳顶蓬装置，顶蓬采用PC耐力板，规格为：2200×1100×5.0mm；顶棚支架的主承载横梁使用80×40×3.0mm矩形管，支撑管使用φ38×2.0mm圆管，装饰板厚度2.0mm； 3、主要承载横梁材料及尺寸：φ60×3.0mm； 4、扶手尺寸规格：φ32×2.0mm； 5、转盘采用钢板冲压而成，直径300mm，表面采用防滑措施，棱边和尖角采用不小3mm的圆角过渡； 6、转动部位采用6206深沟球轴承+30206圆锥滚子轴承； 7、设有符合人体生物学规律的阻尼结构，防止转盘高速转动； 8、安装方式：直埋式、埋地深度：600mm； 9、地基尺寸：500×500×700mm； 产品必须全部符合GB 19272-2011《室外健身器材的安全通用要求》，需提供所有产品获得认证机构（经国家批准的健身器材认证机构）出具的“产品认证证书”复印件。
3 | 智能坐蹬训练器（双人使用） | 1、主要承载立柱外型尺寸：180×130mm，内衬矩形钢管：130×130×3.0mm，两侧修饰塑木边条，塑木边条上镶嵌铝条，具有美观、耐冲击和抗老化的作用； 2、器材带有遮阳顶蓬装置，顶蓬采用PC耐力板，规格为：2200×1100×5.0mm；顶棚支架的主承载横梁使用80×40×3.0mm矩形管，支撑管使用φ38×2.0mm圆管，装饰板厚度2.0mm； 3、主要承载横梁材料及尺寸：φ76×3.0mm； 4、摆杆采用内限位结构；摆杆尺寸：φ60×3.0mm； 5、蹬力器摆杆与立柱之间的距离：260mm； 6、脚踏部位有防滑措施；摩擦系数为0.53； 7、采用内限位结构； 8、座椅靠背面板采用铁板焊接而成，厚度4mm； 9、安装方式：直埋式、埋地尺寸：600mm； 10、地基尺寸：500×500×700mm； 产品必须全部符合GB 19272-2011《室外健身器材的安全通用要求》，需提供所有产品获得认证机构（经国家批准的健身器材认证机构）出具的“产品认证证书”复印件。
4 | 智能跷跷板 | 1、主要承载立柱外型尺寸：180×130mm，内衬矩形钢管：130×130×3.0mm，两侧修饰塑木边条，塑木边条上镶嵌铝条，具有美观、耐冲击和抗老化的作用； 2、器材带有遮阳顶蓬装置，顶蓬采用PC耐力板，规格为：2200×1100×5.0mm；顶棚支架的主承载横梁使用80×40×3.0mm矩形管，支撑管使用φ38×2.0mm圆管，装饰板厚度2.0mm； 3、主要承载横梁材料及尺寸：φ89×3.0mm； 4、扶手尺寸规格：φ32×3.0mm； 5、使用者在器材上面，运动至下极限位置时，后动杆件底部距地面的距离为350mm，有前扶手，最大跌落高度800mm，倾斜角度11°； 6、座椅面板采用铁板焊接而成，厚度4mm；座椅上表面边缘以R不小于3mm的圆弧过渡；其他易触及的棱边以圆滑过渡； 7、在座位的中心侧向施加695N的力，单侧摆量0.4%； 8、安装方式：直埋式、埋地深度：600mm 9、地基尺寸：500×500×700mm； 产品必须全部符合GB 19272-2011《室外健身器材的安全通用要求》，需提供所有产品获得认证机构（经国家批准的健身器材认证机构）出具的“产品认证证书”复印件。
5 | 智能左右侧摆器（钟摆器） | 1、主要承载立柱外型尺寸：180×130mm，内衬矩形钢管：130×130×3.0mm，两侧修饰塑木边条，塑木边条上镶嵌铝条，具有美观、耐冲击和抗老化的作用； 2、器材带有遮阳顶蓬装置，顶蓬采用PC耐力板，规格为：2200×1100×5.0mm；顶棚支架的主承载横梁使用80×40×3.0mm矩形管，支撑管使用φ38×2.0mm圆管，装饰板厚度2.0mm； 3、主要承载横梁材料及尺寸：40×80×3.0mm、φ60×3.0mm； 4、采用内限位结构； 5、脚踏板采用尼龙合金材质且壁厚为4.2mm，脚踏板左右两侧设有缓冲垫保护； 6、脚踏部位有防滑措施，站立使用的单脚防滑面面积47600mm2，站立使用的防滑面摩擦系数0.6； 7、踏板的主运动方向和易滑脱方向防滑脱的凸台的高度30mm，长度大于踏板周长的2/3的防滑脱的凸台或护板； 8、摆动部件下缘距地面或底面高度125mm； 9、安装方式：采用直埋式埋地深度：600mm； 10、地基尺寸：500×500×700mm； 产品必须全部符合GB 19272-2011《室外健身器材的安全通用要求》，需提供所有产品获得认证机构（经国家批准的健身器材认证机构）出具的“产品认证证书”复印件。
6 | 智能坐式膝关节腓肠肌组合按摩器 | 外形尺寸: 2432mm×1392mm×3206mm 主要材料: 钢管 、塑木 主要承载立柱尺寸：截面尺寸：150mm×190mm，承载钢管 尺寸：□150mm×3mm 主要承载横梁尺寸: φ60mm×3.0mm 表面处理工艺： 脱脂—抛丸—静电喷涂 工作电压：DC 12V 数据采集：运动时间、运动次数 数据传输方式：无线传输 数据呈现方式：语音播报、固定显示屏、智能终端 安装方式：预埋式 产品具备太阳能光伏供电系统，智能感应，夜间照明，运 动信息排行、运动数据查询（显示器、微信小程序、手机 扫码），运动地点查询，健身指导，扫码报修，大数据分 析处理平台 顶部装有太阳能板，太阳能系统支架立柱为Φ48mm×2mm 优 质钢管，与遮阳棚采用法兰盘连接，中间有 3mm 厚的橡胶 防水垫，防止雨水浸入造成电路短路烧毁；太阳能板采用 单晶光伏板，通过控制器给锂电池充电，一次性充满可使 用 70 小时以上，供给 2 盏 5W 的 LED 灯夜间照明，可以在 夜间进行锻炼； 顶棚部件由边框管 40mm×40mm×3.0mm 及中间 2 支 40mm× 40mm×3.0mm、2 支 40mmX20mmX2.0mm 加强管焊接成型，中 立柱为φ89mm×3.0mm。上部使用铝板及铆钉将铝塑板固定 在顶棚边框管。 器材立柱部件由立柱φ114mm×3.0mm、φ89mm×3.0mm、横 连接管 100mmX50mmX2.5mm、座椅、扶手管φ42mm×3.0mm、 座椅弯管φ60mm×3.0mm 等焊接成型 把手部件由球头、扶手管φ42mm×2.5mm、推臂立管φ 60mm×3.0mm、(φ25mm 315mm)轴组焊 顶棚单角受力 3000N 不出现构件断裂、功能损坏及较明显 的永久变形。 使用 500G 的钢球从 500mm 高度落下，冲击显示器，不出现 破裂现象。 智能系统-显示器为 5 寸液晶显示屏，不锈钢面板，防水级 别达到 IP55 以上；防止水蒸气的浸入造成线路板短路；使 用时手机扫描器材上二维码，下载安装智能软件（仅需首 次安装），每次运动可自动连接，运动结束后，系统语音播 报运动时间 、运动次数 、消耗卡路里等运动结果，打开 手机 app 软件，可读取所有数据； 产品必须全部符合GB 19272-2011《室外健身器材的安全通用要求》，需提供所有产品获得认证机构（经国家批准的健身器材认证机构）出具的“产品认证证书”复印件。