## 1
安 全 设 施 工 程 数 量 汇 总 表
第 1 页 共 1 页
序号 | 路线 | 设施名称 | 说 明 | 位置 | 单位 | 数量 | 铝合金（Kg) |  |  |  | 立柱（Kg） |  |  | 钢筋（Kg） |  | 基础 |  | 土方（m³） | C25砼（m³） | 反光膜（㎡） | 备注
[7 empty] | 标志板 | 滑动槽钢及滑块 | 抱箍及抱箍底衬 | 螺栓及螺母垫圈 | 立柱 | 柱帽 | 法兰盘及地脚螺栓 | HPB300 | HRB400 | C30 混凝土（m3） | 砂砾垫层
[14 empty] | φ8 | Φ14
一、标志
1 | 阿勒泰农村公路 | 警告标志 | 三角形边长70cm | 两侧边坡 | 块 | 154 | 278.74 | 188.342 | 311.388 | 202.818 | 2861.32 | 29.722 | 3768.38 | 650.496 | 1379.84 | 44.352 | 24.64 |  |  | 32.648 | Ⅱ类反光
2 | 阿勒泰农村公路 | 警告标志 禁令标志 | 一柱双牌 | 两侧边坡 | 块 | 107 | 387.34 | 188.962 | 432.708 | 223.737 | 2599.03 | 20.651 | 2618.29 | 564.96 | 1165.23 | 30.816 | 17.12 |  |  | 45.368 | Ⅱ类反光
二、减速带
1 | 阿勒泰农村公路 | 铸钢减速带 | 250mm×350mm×50mm | 路线交叉口 | m | 342
三、警示柱
1 | 阿勒泰农村公路 | 钢管警示柱 | 114mmX4.5mm | 两侧边坡 | 个 | 378 |  |  |  |  | 10232 | [8 empty] | 189
| 合计 | [5 empty] | 666.08 | 377.304 | 744.096 | 426.555 | 15692.35 | 50.373 | 6386.67 | 1215.456 | 2545.07 | 75.168 | 41.76 |  |  | 267.016