## Sheet1
窝依莫克镇寄宿制中心小学关于舞台音响设备采购项目明细清单
序号 | 设备名称 | 品牌 | 型号 | 设备参数 | 数量 | 单位 | 单价（元） | 金额（元） | 设备图片
1 | 双15寸全频音箱 | KITA | KI-2150 | 特性参数： ■低音单元:2x15寸低音； ■高音单元:1x3寸高音； ■频率响应:50-18kHz(±3dB)； ■灵敏度(1W/1M): 99dB； ■最大声压级: 129dB； ■阻抗: 4Ω； ■功率: 800W（额定）/1600W（峰值）； ■覆盖角度(HxV):90° x 60°； ■连接方式: 2x NL4 Speakon ±1； ■音箱尺寸（WxDxH）: 500mmx473mmx1087mm； ■净重：43kG。 | 2 | 只
2 | 双15全频音箱立体声功率放大器 | KITA | TA1100+ | 特性参数： ■本系列功放的主要特色是大功率，高质量，高可靠性，高稳定性，可适用与各种场合的音响系统，即使是现场演出也可以提供超一流的音质效果； ■采用了高能效引擎技术，更有效的利用了交流电源，减少了功耗，提高了散热能力，又能保证输出功率和音质，具有超常的高精性能,高低扫频滤波器优化了音箱输出； ■保护功能一应俱全，短路、过热、过载、过流、输出直流、软启动、电流熔断保护，变压器过热保护； ■智能温控调速风扇：当电源打开时,风扇微转,当温度越高,风扇速度越快,这样有效的降低机器噪音和延长风机使用寿命； ■隧道式冷风散热技术：将功放模块散热工作在隧道式状态,极大的提高了散热效率和稳定性； 主要技术参数： ■8Ω 立体声输出功率 1000W×2； ■4Ω 立体声输出功率 1500W×2； ■频率响应 20Hz-20KHz(±0.25dB)； ■信噪比 >105dB； ■阻尼系数 >550； ■互调失真 <0.05%； ■电压转换速率 40V/μS； ■输入共模抑制比 >80dB； ■输入灵敏度 0.775 V 1.0V 1.44V； ■输入阻抗 20KΩ(平衡输入)； ■产品尺寸（宽×深×高） 490mm×470mm×88mm； ■净重 22KG。 | 2 | 台
3 | 舞台返听音箱 | KITA | KF-12MT | 特性参数： ■低音单元:1x12寸中低音； ■高音单元:1x1.75寸高音； ■频率响应: 55-20kHz(±3dB)； ■灵敏度(1W/1M): 97dB； ■最大声压级: 125dB； ■阻抗: 8Ω； ■功率: 350W（额定）/700W（峰值）； ■覆盖角度(HxV):45°x60°； ■连接方式: 2x NL4 Speakon ±1； ■箱体材料: 桦木夹板； ■表面处理: 防水金刚砂水性漆喷涂； ■音箱尺寸（WxDxH）: 580mmx385mmx430mm； ■净重：25kG。 | 2 | 台
4 | 舞台返听音箱功率放大器 | KITA | TA650+ | 特性参数： ■本系列功放的主要特色是大功率，高质量，高可靠性，高稳定性，可适用与各种场合的音响系统，即使是现场演出也可以提供超一流的音质效果； ■采用了高能效引擎技术，更有效的利用了交流电源，减少了功耗，提高了散热能力，又能保证输出功率和音质，具有超常的高精性能,高低扫频滤波器优化了音箱输出； ■保护功能一应俱全，短路、过热、过载、过流、输出直流、软启动、电流熔断保护，变压器过热保护； ■智能温控调速风扇：当电源打开时,风扇微转,当温度越高,风扇速度越快,这样有效的降低机器噪音和延长风机使用寿命； ■隧道式冷风散热技术：将功放模块散热工作在隧道式状态,极大的提高了散热效率和稳定性； 主要技术参数： ■8Ω 立体声输出功率 600W×2； ■4Ω 立体声输出功率 900W×2； ■8Ω 桥接输出功率 1500W； ■频率响应 20Hz-20KHz(±0.25dB)； ■信噪比 >105dB； ■阻尼系数 >550； ■互调失真 <0.05%； ■电压转换速率 40V/μS； ■输入共模抑制比 >80dB； ■输入灵敏度 0.775 V 1.0V 1.44V； ■输入阻抗 20KΩ(平衡输入)； ■产品尺寸（宽×深×高） 490mm×350mm×88mm； ■净重 18KG。 | 1 | 台
5 | 数字音频处理器 | KITA | KD526 | 特性参数： ★96KHz采样频率，32-bit DSP处理器，24-bit A/D及D/A转换； ★设备内每个功能支持单独锁定，可根据现场要求任意开放或锁定某一个单独的功能，防止误操作和数据保密； ★每个输入和输出处理均有6段独立的全参量均衡，调节增益范围可达±20dB，同时还可选择参量、高调、低调、1阶全通、2阶全通5种均衡模式；均有延时和相位控制及哑音设置，延时最长可达1000ms，延时单位可选择毫秒(ms)、米(m)、英尺(ft)三种，延时可通过粗调及细调模式进行调节； ★设备软件内置中控代码生成器、可实现一键中英文切换； ★可通过外置UTWR1盒与电脑进行连接,可实现互联网远程控制； ■2路平衡式信号输入，6路平衡式信号输出；可灵活组合多种分频模式，高、低通分频点均可达20Hz～20KHz； ■直接用面板的功能键和拔轮进行功能设置或是连接电脑通过PC控制软件来控制，均十分方便、直观和简洁；提供USB2.0、USB3.0和RS485连接电脑或中控设备，其中RS485接口可级连250台设备设ID进行控制； ■每个输入通道可调噪声门，并且每个输入通道有两段全参数可调的动态均衡（DEQ），自动增益控制； ■输出通道还可独立控制压缩、限幅及自由选择输入信号通道，并能将某通道的所有参数复制到另外一个通道同时进行联动控制； ■2×24 LCD蓝色背光显示功能设置，5段LED显示输入/输出的精确数字电平表、哑音及编辑状态； ■单机可存储30组用户程序数据；其它数据可通过PC软件存储于其它存储介质上； 主要技术参数： ■输入阻抗：平衡20KΩ； ■输出阻抗：平衡100Ω； ■共模拟制比：>78dB(1KHz)； ■输入范围：≤+19dBu； ■频率相应：19.7Hz-20KHz(±0.5dB)； ■信噪比：>108dB@1KHz 0dBu； ■失真度：﹤0.002% OUTPUT=0dBu/1KHz； ■信道分离度：>106dB（1KHz）； ■功耗：≤25W； ■电源:AC110V/220V 50/60Hz； ■产品尺寸（宽×深×高）:482mm×228mm×44mm； ■净重：4.25KG。 | 1 | 台
6 | 调音台 | KITA | KM12 | 特性参数： ★本产品数字输入通道：USB声卡播放输入，蓝牙播放输入； ■8路单声道(话筒)输入，4路（2组）立体声输入，带48V幻像电源，每两路独立的幻像电源开关控制； ■单声道输入通道采用高中低3段均衡调节，立体声输入通道采用高精准4段均衡调节，中频采用宽频段扫频控制； ■两路辅助输出，所有辅助输入控制均可以进行选择推子前推子后信号切换； ■输入每路带低切、话筒/信号切换、两主输出、两编组、监听PFL等开关控制； ■内置专业24-bitDSP数字效果器，采用2*12LCD屏显示； ■带高品质USB声卡，能连接电脑进行数字音乐播放和录音；可通过产品自带蓝牙播放模块，能连接手机、PC等带蓝牙发送的设备进行音乐无线播放； ■输出通道：一组立体声主输出，两组编组输出，两组辅助输出，一组立体声监听输出，一组CD/TAPE输出； ■SMT表面贴片工艺，外置电源，使得设备本身噪音小、串音小、交流声小；主要技术参数： ■频率响应：20Hz-20KHz(±0.5dB)； ■左右通道串音：-66dB@20KHz； ■信噪比：≥90dB@1KHz0dB； ■主输出通道最大平衡输出：24dB(±1.5dB)； ■耳机输出：12dB/0.25W@32Ω18d@10KΩ20Hz-20KHz； ■通道间增益差：≤2dB； ■失真度：≤0.002%@0dB1KHz； ■单声道通道均衡高频频点：14KHz；中频扫频范围：200Hz-8KHz；低频频点：80Hz； ■立体声通道均衡高频：20KHz；中高频：3KHz；中低频：500Hz；低频：20Hz； ■中心频点频偏：＜8%；最大增益范围：±15dB； ■效果器：21种DSP效果可调； ■产品尺寸（宽x深x高）：416mmx419mmx80mm； ■净重：7Kg。 | 1 | 台
7 | 数字反馈抑制器 | KITA | KF32 | 特性参数： ★96KHz采样频率，32-bit DSP处理器，24-bit A/D及D/A转换； ★带有压缩，限幅，噪声门功能； ★输入、输出通道可设置路由功能； ★可通过面板的“系统”键来设定密码锁定面板操作的部分或全部功能，以防止非相关人员的操作破坏机器的工作状态； ★提供4路话筒放大输入和线路输入，带48V幻想电源； ★提供模拟，数字AES3，光纤，同轴输出。单机可存储30组用户程序； ★采用全自动式陷波方式急速寻找与抑制啸叫频点； ■可通过面板的BYPASS/ON按键切换工作模式为直通或抑制； ■全自动窄带陷波式反馈抑制； ■每通道独立12个固定滤波器和12个动态滤波器，可通过“系统”键来设定固定或动态滤波器的个数； ■可通过面板的48个LED啸叫点指示灯，显示当前啸叫点个数； ■单机提供30组设备数据存储，存储压缩，限幅，噪声门的参数，关机后可保存关机前的啸叫抑制状态； ■采用液晶屏显示设置参数； ■6段LED精确数字电平表显示输出信号大小； ■采用LCD显示屏显示功能设定144*32，提供6段led显示输出电平； ■可任意编辑固定和动态反馈点数量； 主要技术参数： ■输入阻抗：平衡20KΩ； ■输出阻抗：平衡100Ω； ■输入共模拟制比：≥70dB(1KHz)； ■输出范围：≤25dBu； ■频率相应：20Hz-20KHz(-0.3dB)； ■信噪比：>110dB@1KHz 0dBu； ■失真度：﹤0.01% OUTPUT=0dBu/1KHz； ■信道分离度：>110dB（1KHz）； ■功耗：≤15W； ■电源:AC110V/220V 50/60Hz； ■产品尺寸（宽×深×高）:482mm×190mm×44mm； ■净重：3.6KG。 | 1 | 台
8 | 真分集无线手持话筒 | KITA | KH301B | 特性参数: ■真分集接收机,双通道独立选讯系统.信号更稳定； ■双通道独立AFS频率自动搜索功能,能迅速扫描所在工作环境中干忧最少的频率； ■内置叠机6编组,可以快速实现同一场所同时叠机6套使用. 也可以作为手持与领夹切换功能使用； ■双通道多段位射频与音频工作状态 LED显示.精准的电子音量控制技术,话筒接收距离多档可调,并具有隐藏式锁键功能,防止误操作； 主要技术参数： 发射参数： ■管身材质：全铝金属管体； ■振荡模式：PLL相位锁定频率合成； ■载波频段：UHF640~690MHz； ■频带宽度：50MHz； ■频率调整：自动追锁接收机工作频道/手动调节； ■输出功率： H-15mW L-10mW； ■谐波幅射：＜55dBc； ■最大偏移度：±48KHz； ■音头：动圈式； ■使用电池：（AA）电池两只； ■操作显示：LCD同时显示电池容量，频道； 接收机参数： ■振荡模式：PLL相位锁定频率合成； ■射频稳定度：±0.005%（-10~50℃）； ■载波频率：UHF640~690MHz； ■频率宽度：50MHz； ■信道：200CH（以250KHz步进）； ■灵敏度：在偏移度等于25KHz。输入–95dBm时，S/N＞80Db； ■最大偏移度：±48KHz； ■综合S/N比：＞102Db； ■综合T.H.D：＜0.5%@1KHz； ■频率响应：60Hz~15KHz； ■最大输出电压：0dbV@45KHz； ■输出插座：XLR平衡式及6.3不平衡式； ■静音控制模式：音码及杂讯双重静音控制； ■静音调整：-65dB~-100dB； ■电子SQ可调: 电子SQ可调（约30米~100米离距离可调）； ■电源供应：DC12~15V/1000mA。 | 2 | 套
9 | 真分集无线头戴话筒 | KITA | KH301B | 特性参数: ■真分集接收机,双通道独立选讯系统.信号更稳定； ■双通道独立AFS频率自动搜索功能,能迅速扫描所在工作环境中干忧最少的频率； ■内置叠机6编组,可以快速实现同一场所同时叠机6套使用. 也可以作为手持与领夹切换功能使用； ■双通道多段位射频与音频工作状态 LED显示.精准的电子音量控制技术,话筒接收距离多档可调,并具有隐藏式锁键功能,防止误操作； 主要技术参数： 发射参数： ■管身材质：全铝金属管体； ■振荡模式：PLL相位锁定频率合成； ■载波频段：UHF640~690MHz； ■频带宽度：50MHz； ■频率调整：自动追锁接收机工作频道/手动调节； ■输出功率： H-15mW L-10mW； ■谐波幅射：＜55dBc； ■最大偏移度：±48KHz； ■音头：动圈式； ■使用电池：（AA）电池两只； ■操作显示：LCD同时显示电池容量，频道； 接收机参数： ■振荡模式：PLL相位锁定频率合成； ■射频稳定度：±0.005%（-10~50℃）； ■载波频率：UHF640~690MHz； ■频率宽度：50MHz； ■信道：200CH（以250KHz步进）； ■灵敏度：在偏移度等于25KHz。输入–95dBm时，S/N＞80Db； ■最大偏移度：±48KHz； ■综合S/N比：＞102Db； ■综合T.H.D：＜0.5%@1KHz； ■频率响应：60Hz~15KHz； ■最大输出电压：0dbV@45KHz； ■输出插座：XLR平衡式及6.3不平衡式； ■静音控制模式：音码及杂讯双重静音控制； ■静音调整：-65dB~-100dB； ■电子SQ可调: 电子SQ可调（约30米~100米离距离可调）； ■电源供应：DC12~15V/1001mA。 | 1 | 套
10 | 天线放大器 | KITA | KH513+ | 特性参数: ■分配主机1台，电源1个，电源DC线4条，天线板2个，壁挂安装支架2个，50CM高频连接线10条，10米高频连接线2条； ■有效工作频率为 400MHZ-950MHZ，信号增益 0 到+12DBM 可调； ■系统分配主机提供了 10 路稳定高质量信号输出（可多机级联增路）； ■系统分配主机提供了 4 路稳定的 DC 电源输出，专为话筒接收机供电（每路负载 12V/1A)； ■所有同轴电缆线材为 5 层结构的带屏蔽铝箔的高频铜芯专用线； ■系统提供两个可伸缩与转向调节的天线板金属安装支架； ■定向天线翼板与增益强波器控制电路巧妙一体化设计，结构更简洁耐用； ■天线翼板电路工作部分由防淋雨防晒的金属外壳提供长效的保护，适合户外长期固定安装； ■系统主机设计有系统连接状态指示灯，当天线板正常安装并工作的时候，指示灯长亮； ■天线翼板设计有连接状态指示灯，当与系统主机正常连接并工作的时候，指示灯长亮； 主要技术参数： 天线翼板与强波器参数： ■天线类型：对数周期指向（LPDA）； ■频率范围：400-960MHz； ■输出接口：卡口母座（BNC)； ■天线阻抗：50Ω； ■内置强波器：+0db,+4db,+8db,+12db（四档可调）； ■工作状态指示： 带电源与增益量 LED 指示； ■指向性：水平 90°垂直 60°； ■指向极性：垂直极化； ■工作电压：偏压电源 8-15 V DC； 分配主机参数： ■高频信号输入：2 路 BNC 输入； ■输入端信号最大灵敏度：+32dBm； ■系统工作总电源： 12V3A； ■放大信号输出：8路 BNC 输出+ 2 路 BNC 备用级联输出； ■系统 DC 输出：4路 DC 12V/1A 输出（为接收机供电）； ■输出/入阻抗： 50Ω； ■系统信号输入端对外供电：+8.0V DC / 200mA； 同轴电缆参数： ■线材规格：发泡聚乙烯绝缘同轴电缆 LMR195； ■阻抗：50Ω； ■弯曲半径：25mm； ■线损：≤0.24db/m(20 度）； ■线径：6mm； ■材质结构：5 层带编织线与屏蔽层铜芯线。 | 1 | 套
11 | 数字定时电源时序器 | KITA | PR680F+ | 特性参数： ★采用ARM核32位处理器控制，使时间更精确性能更稳定； ★8路通道总承受功率为17.6KW电源，带高性能RFI/EMI电源滤波器，为用户的设备提供干净而稳定的电源； ★2×16 LCD蓝色背光显示功能设置操作界面使设备操作变得更加直观； ★每通道设立独立的硬件紧急关闭开关，可以通过开关紧急关闭某一路的电源输出； ★可设置密码功能，更好的保护系统用电安全管理； ★软件通道延时编辑功能，可独立调整通道开机及关机的延时时间； ★设备内置定时开关机功能，最长可达12个月的定时时间设置； ★设备内置中控代码生成器，方便第三方设备进行代码编辑； ★设备内置远程控制，让用户能随时随地的对设备进行开启关闭操作； ★能与同型号的电源时序器进行多台扩展及级联设置，而无需再购置其它控制器件； ★设备受控控制方式多样，TCP/IP、WIFI、USB，RS485，RS232联机控制加上外部（远程）控制能控制复杂的电源系统； ★本设备可通过红外学习/发射控制功能，外接红外发射棒可以对第三方设备进行控制； ★采用新国家标准的10A和16A通用安全划盖插座，使得用电安全更加有保障； 主要技术参数： ■工作电压：单相AC220V(±20%)； ■工作频率：50Hz或60Hz； ■CPU：采用ARM核32位处理器； ■系统参数显示方式：2×16 LCD蓝色背光液晶显示； ■电源输入：连接单相3芯接线座，可外接3芯单相电缆； ■时序通道：8通道独立控制的时序通道，8通道独立常开控制，8通道独立硬件开关式应急停止设置； ■RFI/EMI电源滤波器：带电源滤波器； ■电源输出插座：4路国标10A安全划盖插座及8路国标16A安全划盖插座，面板两个直通为国标10A安全划盖插座； ■远程控制接口：RS485、RS232、TCP/IP、USB3.0/USB2.0、线控； ■红外学习功能：内置红外IR学习功能； ■软件：可通过软件对设备进行编程控制的PC软件； ■定时功能：内置万年历，可以对设备进行日、周设备定时，每天可设置定时开关机6次； ■时序时间：可自行设置更改，开机延时为1至999秒，关机延时为1至999秒； ■密码功能：可设置无密码分功能选择锁定及6位数字、字母、符号密码分功能选择锁定； ■设备级联ID设置：可设置250个ID进行级联控制； ■中控代码：设备软件内置中控代码生成器； ■程序存储：5组数据存储； ■抗静电测试：可能通过抗静电4000V测试； ■耐压测试：可能通过耐压5000V测试； ■接地电阻：R≤100Ω； ■装机高度：1U； ■产品尺寸(W×D×H)：482x262x48mm； ■净重：4.5Kg； ■运输尺寸(W×D×H)：555x389x98mm； ■毛重：5.1Kg。 | 1 | 台
12 | 信号隔离器 | KITA | PGL22 | 特性参数: 1、有效抑制隔离音频系统交流声及噪声。 2、两通道平衡式信号输入及信号输出，输入端口采用复合多功能型COMBO接口，使其的实用性更广泛 3、较高的抗共模干扰抑制能力得益于其优异的电路设计 4、隔离滤波音频信号传输距离可达600米 5、支持即插即用，支持热插拨、无需电源，无需软件设置和维护 6、内置瞬态、浪涌抑制、抗静电保护电路 7、体积小巧、重量轻、安装简易 8、无电源设计使得产品全天侯工作，性能稳定可靠 技术参数 输入接口：2个平衡式XLR复合多功能型COMBO接口 输出接口：2个平衡式XLR卡侬功能式输出 频率响应：20Hz-20Hz±0.5dBu 失真度：0.002%（20dBu1KHz) 损耗衰减：0.03dBu于600Ω负载0.4dBu于10KΩ负载 隔离电压：DC0V-1500V 信噪比：142dB 共模抑制比：82dB 通道分离度：-130dB 电源：无电源 产品尺寸：111×89×39mm 净重：0.288Kg 运输尺寸：179×107×57mm 毛重：0.380Kg | 1 | 只
13 | 12U防震航空箱机柜 | 国产优质 | 12U | 航空机柜12U 1.航空机柜材料：标准9MM多层胶合板外贴1MM防火板 五金配件：8个蝴蝶锁，4个拉手，8个球包，16个大角码4个４寸PU轮子（对角刹车） 标准的前后U条/方孔（配有相应数量的螺丝、垫片、螺母等）；(1U=45mm.机箱标准U板孔距为465mm.板距为505mm,中深510mm.可装下功放等标准音响产品）。 2.外观颜色：黑色 前门打开可做活动工作台。 | 1 | 套
14 | 线材配件 | 国产优质 | 定制 | 音箱线、信号线，音箱落地支架等 | 1 | 批
15 | 双15防震音箱机柜 | 国产优质 | 定制 | 装柜箱订做，带轮子（1只一箱） | 2 | 只
16 | 返听音箱专用机柜 | 国产优质 | 定制 | 装柜箱订做，带轮子（2只一箱） | 1 | 只
17 | 合计 | [5 empty] | 0