## Sheet1
富蕴县喀拉通克镇铜新小学校舍维修项目报价单
报价单位： |  |  | 报价日期： 年 月 日
序号 | 产品名称 | 产品参数 | 数量 | 单位 | 单价（元） | 合计（元）
1 | 平面块料拆除 | 1.拆除的基层类型:水泥 砂浆 2.饰面材料种类:花砖 | 20.25 | m2
2 | 混凝土构件拆除 | 1.构件名称:砼垫层 2.拆除构件的厚度或规格 尺寸:0.2m | 8.1 | m3
3 | 挖基坑土方 | 1.土壤类别:三类土 2.挖土深度:2m 内 | 21.78 | m3
4 | 独立基础 | 1.混凝土种类:现浇 2.混凝土强度等级:C25 | 21.78 | m3
5 | 余方弃置 | 1.废弃料品种:弃土 2.运距:5km | 21.78 | m3
6 | 台阶 | 1.踏步高、宽:国旗台长4 .5m宽4.5m 2.混凝土种类:现浇 3.混凝土强度等级:C25 | 40.5 | m2
7 | 石材台阶面 | 1.找平层厚度、砂浆配合 比:水泥砂浆1:2 2.面层材料品种、规格、 颜色:600*300*30大理石 | 40.5 | m2
8 | 预埋铁件 | 1.规格:300*300*20钢板 2.铁件尺寸:22螺栓 | 0.067 | t
9 | 金属旗杆 | 1.旗杆材料、种类、规格 :不锈钢 2.旗杆高度:12m | 1 | 根
10 | 拆除旗杆 | 1.人工拆除旗杆 | 2 | 工日
11 | 25吨吊车 | 1.25吨吊车 | 1 | 台班
12 | 平面块料拆除 | 1.拆除的基层类型:水泥 砂浆 2.饰面材料种类:陶瓷地 砖 | 41.15 | m2
13 | 混凝土构件拆除 | 1.构件名称:砼垫层 2.拆除构件的厚度或规格 尺寸:0.1m 3.垃圾外运5km | 4.12 | m3
14 | 垫层 | 1.混凝土种类:现浇 2.混凝土强度等级:C25 | 4.12 | m3
15 | 楼（地）面卷材防水 | 1.卷材品种、规格、厚度 :丙纶布防水 2.防水层数:2层 | 41.15 | m2
16 | 块料楼地面 | 1.结合层厚度、砂浆配合 比:水泥砂浆1:2 2.面层材料品种、规格、 颜色:300*300陶瓷地砖 | 41.15 | m2
17 | 砖砌体拆除 | 1.砌体名称:洗手池 2.砌体材质:砖 3.垃圾外运5km | 2.04 | m3
18 | 铲除油漆面 | 1.铲除部位名称:墙面天 棚铲除墙皮厚0.005m 2.垃圾外运5km | 144.6 | m2
19 | 木门窗拆除 | 1.门窗洞口尺寸:1.2m*2. 4m 2.垃圾外运5km | 2 | 樘
20 | 金属(塑钢） 门 | 1.门代号及洞口尺寸:1.2 m*2.4m 2.门框、扇材质:65系列 断桥隔热铝合金推平开门 3.玻璃品种、厚度:三玻 | 5.76 | m2
21 | 抹灰面油漆 | 1.刮腻子遍数:2遍 2.油漆品种、刷漆遍数 : 乳胶漆两遍 3.部位:室内墙面 | 83.26 | m2
22 | 抹灰面油漆 | 1.刮腻子遍数:2遍 2.油漆品种、刷漆遍数 : 乳胶漆2遍 3.部位:天棚 | 61.34 | m2
23 | 不锈钢洗手池 | 1.不锈钢洗手池长1.8m宽 0.5m高0.7m包含下水 | 4 | 套
24 | 塑料管 | 1.安装部位:室内 2.介质:排水 3.材质、规格:DN110PVC 联塑管 4.连接形式:粘接 | 16 | m
25 | 给、排水附(配)件 | 1.材质:DN100不锈钢防臭 地漏 | 4 | 个
合计
报价单位签字盖章：