## Sheet1
福海某单位报警设备维护项目清单
序号 | 品名 | 型号 | 参数 | 数量 | 备注
1 | 总线制网络报警主机 | LHB9000PROV508 | 符合最新GB12663～2019标准，单台主机支持31056个防区，支持16个分区，扩充采用两线总线方式和TCP/IP防区通讯总线方式。防区板载≥16路，继电器数量≥4路；日志容量≥5000条；TCP、IP网络传输无限制，RS485传输≥1000米；硬件接口：RS485≥1、RJ45≥1，支持PSTN电话和支持4G模块通讯；壁挂安装；供电方式AC220V（自带电源适配器）；工作温度–10℃～+55℃；功能特点：1、集成化设计，设备精简，设备可自动上线； 2、支持可编程防区数目31056个，包括：主板上第1-16号防区；防区扩展模块第17-31056防区， 3、可支持248个分控操作， 4、可选择多种防区扩展模块：单防区扩展模块，双防区扩展模块，8防区扩展模块，带一路输出的单防区模块； 5、连接系统与防区扩展模块之间的总线，分为二路，每一路最多接模块120个，通讯距离单项最远可达2600m，采用RVV2*1.0的线材； 6、系统可设置为16个独立分区，可分别独立布防/撤防； 7、多达162个操作密码，有一个主密码，一个工程密码，160个操作密码； 8、可接232防区键盘（DK903-8F DK904），可统一或单独布/撤防，采用RVV4*1.0的线材； 9、多达248路继电器联动输出模块可实现与防区报警联动需要，多种灵活的编程设定； 10、通过C9000 Pro软件软件操作即可与主机实现同步； 11、主机直接通过串口与管理软件连接可直接与打印机相连，实现警情的实时打印与记录； 12、多达1024条事件信息记录，用键盘可随时查询； 13、系统可选用PSTN模块与电话接警中心相连，支持ContactID通讯格式； 14、当接警中心忙碌或电话线路故障时，系统可记录5000条事件信息，待通讯恢复时可再次上报； 性能指标： ·输入功率：AC220V，2A ，50Hz/60Hz ·辅助输出功率：DC10～14V，最大0.8A ·主机板耗电：静态175mA 报警状态250mA ·报警输出口：DC12V，1.75A 可编程输出口4 组 ·总共可接232个分区键盘，使用1.mm非屏蔽键盘总线，长度为1000M ·采用1.0mm以上非屏蔽系统总线，通讯距离可达2600m，双向5200m ·支持各种扩展模块地址数量达1856个 ·外观尺寸：320*370*86mm | 1 | 2750 | 2750 | 接入原平台与原报警平台无缝对接
2 | 主控键盘 | DK902PROV508 | 全中文液晶显示，具有分区功能、单防区布撤防功能 具有过压，过流保护和防雷击功能，主键盘控制，可显示和查看所有防区，通讯距离可达1000M. | 1 | 600 | 600
3 | 网络带1路输出地址模块 | LHB9000Z1R1PROV508 | TCP/IP网络通讯，可自动获取网络IP地址，也可通讯管理软件设定IP地址，解决传统布线复杂，省去线材料，施工等成本。工作电压12VDC，自带拨码开关，防区地址从17-255号，可扩展240个防区，带一路报警输出，可联动警号，1路报警输出可输出给视频报警输入，与LHB9000PRO网络主机网络通讯，防区返应时间≤500Ms，工作温度-25度-55度 工作湿度：5%-95%RH，工作电流：Max50MA 产品尺寸：90*78*24mm | 22 | 500 | 11000
4 | 紧急按钮 | HO-01BPRO | 2025年新品，精选SOS按键，更大更醒目，无框无界更出彩，简洁优雅一体化面板设计，表面磨砂处理，防刮无痕，按键纹理细腻手感顺滑，反面菱形设计，承压强度高，无需开壳接线，安装便捷，精选优良元器件持久耐用，86*86面板式紧急按钮,ABS防燃材质，报警输出常开常闭可选。可选自动复位或手动人工钥匙复位。 | 22 | 73 | 1606
5 | 声光警号 | HC-103 | 声光报警器（红/白双色外观）,防火ABS阻燃外壳，工作电压范围9V~15V，工作电流范围≤300mA，声压(dB):≥110±3dB/M，闪灯次数（分钟）（200±30）， | 22 | 70 | 1540
17496