## Sheet1
（附件一）哈巴河县人民医院（新院）职工食堂购置设备目录
序号 | 名称 | 主要参数 | 数量
1 | 双炒电磁炉 | 商品类型：厨房用品 规格型号：1800×950×（80+450） 重量：80Kg 电压：380V 功率2×15=30Kw 304不锈钢机身，8档位调节 LED显示实时功率及故障代码， 凹面微晶玻璃面控温，热效率高达 90%-98%，防水10×6，高效节能， 环保静音，无辐射 | 2台
2 | 单头大火炉 | 商品类目：厨房用品 规格型号：1000×1050×（800+450） 重量40Kg，额定电压：380V， 功率20Kw，不锈钢机身， 锅体直径800mm， 304食品级不锈钢8档调控 LED显示实时数据，环保静音。 | 2台
3 | 单眼低汤炉 | 商品类目：厨房用品 规格型号：650×750×（520+680） 重量：25Kg，电压380V，功率：12Kw, 不锈钢机身，微晶面板耐高温8档调控LED显示实时数据及故障代码，防水1P×6，节能，环保，静音。 | 2台
4 | 冷面台 | 商品类目:厨房用品 规格号:1800×800×800 重量67kg。额定电压220V,额定功率210瓦。冷藏温度0~10°C。 总能耗（KW.h/24h),容积520L 201不锈钢面板。45mm发泡台面, 全铜管蒸发器，自动回归门。 电子温控数显。子弹头支撑脚，可调节高度。一体拉伸内胆。 | 2台
5 | 煮面桶 | 商品类目：厨房用品 规格型号，60cm，重量20kg， 额定电压380伏。额定功率12kW。 容积155L。304不锈钢内胆。 铝电热盘复合式结构。该产品加热载体直接与受热液态介质接触。具有吸热快、热量流失小的优势。控制功率。档位转换等装置，不粘底多功能一体的环保节能产品 | 1台
6 | 拉面台 | 商品类目：厨房用品 规格型号1800×800×800。 不锈钢材质。厚度0.8。带三围 | 1台
7 | 开水器 | 商品类目：厨房用品 规格性化45×25×85。重量10kg。 额定电压380伏。额定功率9KW。 容积90L。自动恒水恒温。缺水保护功能。额定水流压力100~400KPa。机身采用304不锈钢。带保温层,环保节能。 | 2台
8 | 三开门保鲜柜 | 商品类目：厨房用品 规格型号1800×710×1940。 重量是154kg。容积1427L。 额定功率220伏。额定功率540瓦。 全铜管蒸发器。50M加厚保温层。铝合金门框。钢化玻璃门。电子温控。一体拉伸内胆。Led照明 | 1台
9 | 四门冰箱 | 商品类目：厨房用品 规格型号1200×710×1940。重量89kg,额定电压220V。额定功率360W, 容积915L。冷藏室温度0~10°C, 冷冻室温度0是-18°C。 双压机制冷系统。传铜管蒸发器。 电子温控。不锈钢内胆加门胆。自动回弹门儿。冷冻室中量电加热防凝霜。50 MM加厚发泡层。内胆整体拉伸。不渗水，不漏水。万向胶轮 | 1台
面点间
1 | 四门冰箱 | 商品类目：厨房用品 规格型号1200✘710×1940。重量89kg,额定电压220V。额定功率360W,容积915L。冷藏室温度0~10°C,冷冻室温度0是-18°C。双压机制冷系统。传铜管蒸发器。电子温控。不锈钢内胆加门胆。自动回弹门儿。冷冻室中量电加热防凝霜。50 MM加厚发泡层。内胆整体拉伸。不渗水，不漏水。万向胶轮 | 1台
2 | 三开门保鲜柜 | 商品类目：厨房用品 规格型号1800×710×1940。重量是154kg。容积1427L。额定功率220伏。额定功率540瓦。全铜管蒸发器。50M加厚保温层。铝合金门框。钢化玻璃门。电子温控。一体拉伸内胆。Led照明 | 1台
3 | 面案 | 商品类目：厨房用品 规格型号1800×800×800。不锈钢材质。厚度0.8。带三位 | 1台
4 | 冷面台 | 商品类目:厨房用品,规格型号:1800×800×800。重量67kg。额定电压220V,额定功率210瓦。冷藏温度0~10°C。总能耗（KW.h/24h),容积520L,201不锈钢面板。45mm发泡台面,全铜管蒸发器，自动回归门。电子温控数显。子弹头支撑脚，可调节高度。一体拉伸内胆。 | 2台
5 | 烤箱 | 商品类目：厨房用品 规格型号1240×800×1130，重量80kg。额定电压380V。额定功率13.2KW,温度范围，0~400°C.内胆容量216L。 防水等级1PX4。高喷棉 保温减少热量外泄，过热保护。炉温独立分层控制。每层可单独调节底火与面火。烤盘尺寸，400×600 | 1台
6 | 蒸饭车 | 商品类目，厨房用品，规格型号:1450✘650×1550，重量150kg。额定电压380V，额定功率24kW。采用不锈钢箱体，24层托盘。嵌入式硅焦门封。蒸发时长25~50min,两组加热管共6只,后留排气孔 | 1台
7 | 压面机 | 商品类目：厨房用品 规格型500×680×900。重量50kg。 额定电压220V。额定功率1.5kW。 工作效率50-60Kg/h.采用多齿传动技术，运行平稳。压面厚度0.8~2 MM.支持不同厚度面皮的制作。配备三把不同规格的面刀。 | 1台
切配间
1 | 冷面台 | 商品类目:厨房用品 规格型号:1800×800×800。重量67kg。额定电压220V,额定功率210瓦。冷藏温度0~10°C。总能耗（KW.h/24h),容积520L,201不锈钢面板。45mm发泡台面,全铜管蒸发器，自动回归门。电子温控数显。子弹头支撑脚，可调节高度。一体拉伸内胆。 | 2台
2 | 切菜机 | 商品类目：厨房用品 规格型号:820×570×920。 重量170kg。产量650/h,额定电压220V, 额定功率1.5kW。1~45 MM。片丝,块,切片厚度2/3/4/5 MM，切丝粗细2/3/4/5/6 MM，切丁规格6/8/12/15/20/25mm方丁，叶菜类切段，球根类丝,片,块。 | 1台
3 | 工作台 | 商品类目：厨房用品。201不锈钢。0.8厚。双层平面操作台 | 1台
4 | 二开门保鲜柜 | 商品类目：厨房用品 规格型号：1200×710×1940。重量101kg。容积915L。全铜管蒸发器，铝合金门框，钢化玻璃门。电子温控，一体拉伸内胆Led照明。 | 1台
5 | 洗肉池 | 商品类目：厨房用品，规格型号1200×700×800，重量10公斤， 材质201不锈钢 ，0.8厚，带两个地漏 | 1台
6 | 刀具收纳柜 | 商品类目：厨房用品， 规格型号:800×600×1080。重量25kg。 采用全封闭结构，不锈钢材质。防尘防潮。同时可消毒刀具和菜墩 | 1台
凉菜间
1 | 空调 | 商品类目：餐厅用品 规格型号:550×400×1850。 室内机重量35kg。室外机重量80kg， 制冷面积50~80平方。循环风量2100m3h, 节能省电。制冷功率3800瓦。制热功率3650瓦。一键除湿，低噪运行。 | 2台
2 | 二门保鲜柜 | 商品类目：厨房用品 规格型号1200×710×1940。重量101kg。 容积915L。全铜管蒸发器，铝合金门框，钢化玻璃门。电子温控，一体拉伸内胆Led照明。 | 1台
3 | 工作台 | 商品类目：厨房用品 201不锈钢。0.8厚。双层平面操作台 | 1台
4 | 灭蝇灯 | 商品类目：厨房用品 规格型号:500×150×350。额定电压220伏。额定功率35W | 1个
打餐区
1 | 六头电陶炉 | 商品类目：厨房用品 规格型号:1200×800×800，重量25kg，红外线发热技术，适用所有平底锅具。升温快，耐高温约650°C。采用耐高温微晶面板 | 2台
2 | 四头电陶炉 | 商品类目：厨房用品 规格型号：800×800×800，重量20kg,红外线发热技术，适用所有平底锅具，升温快，耐高温约650度，采用耐高温微晶睡面板 | 2台
3 | 四格保温售饭台 | 商品类目：厨房用品 规格型号：1500×650×800重量25kg。采用201不锈钢制作。额定电压220V。额定功率800W,具有恒温作用 | 5台
4 | 工作台 | 商品类目：厨房用品 201不锈钢。0.8厚。双层平面操作台 | 2台
5 | 二门保鲜柜 | 商品类目：厨房用品 规格型号：1200×710×1940。重量101kg。容积915L。全铜管蒸发器，铝合金门框，钢化玻璃门。电子温控，一体拉伸内胆Led照明。 | 2台
洗碗间
1 | 消毒柜 | 商品类目：厨房用品规格型号:1160×480×1650，重量45kg。额定功率220V。额定功率1800W,红外线和臭氧方式消毒。大视窗玻璃，平面直角设计，容积910L。四层置物架。特设门控开关，防止臭氧泄漏和紫外线辐射。工作周期60min,干燥温度>65度 | 2台
2 | 收餐台 | 商品类目：厨房用品 规格型号,1200×700×800.全不锈钢材质。配垃圾车 | 1台
3 | 工作台 | 商品类目：厨房用品 201不锈钢。0.8厚。双层平面操作台 | 1台
4 | 碗柜 | 商品类目：厨房用品 规格型号:1200✘480✘1800，0.8全不锈钢材质。左右推拉门体。节省空间。便于存取 | 2台
5 | 消毒柜 | 商品类目：厨房用品 规格型号:1160×480×1650，重量45kg。额定功率220V。额定功率1800W,红外线和臭氧方式消毒。大视窗玻璃，平面直角设计，容积910L。四层置物架。特设门控开关，防止臭氧泄漏和紫外线辐射。工作周期60min,干燥温度>65度 | 1台
6 | 单门保鲜柜 | 商品类目：厨房用品 规格型号：600×600×2000，重量50kg。额定电压。220V,额定功率300W,全铜管冷凝蒸发器 加厚发泡层 ，中空玻璃门防凝霜 | 1台
7 | 开水器 | 商品类目：厨房用品 规格性化45×25×85。重量10kg。额定电压380伏。额定功率9KW。容积90L。自动恒水恒温。缺水保护功能。额定水流压力100~400KPa。机身采用304不锈钢。带保温层,环保节能。 | 1台
8 | 熟食柜 | 商品类目：厨房用品 规格型号:1600×1000✘1180，重量80kg。额定电压220V。额定功率800W,双压机双冷凝器系统。上冷藏展示区，下冷冻区，三阶梯式展示，使产品更清晰，更有层次感 | 2台
9 | 烟罩 | 商品类目：厨房用品 规格型号:800✘120✘120.，采用1.0不锈钢定制 | 1套
10 | 烟机 | 商品类目：厨房用品 规格型号:900×900×1100，额定电压380V，额定功率11kW。采用全封闭箱体柜机，低噪，静音，更环保。 | 1台
11 | 烟管 | 商品类目，厨房用品。规格尺寸。400×600×3000不锈钢定制 | 30米
包厢
1 | 大圆桌 | 圆桌尺寸：直径3.6米，高度0.75米。（24人位）圆桌材质：桌面为白色花纹防水合成板。桌边和转盘实木多层板贴木皮。围板和腿实木多层板。底蹲实木。电动 | 1个
2 | 小圆桌 | 圆桌尺寸：直径2米，高度0.75米（12人位） 圆桌材质：桌面为白色花纹防水合成板。桌边和转盘边为实木多层板贴木皮。围板和腿为实木多层板。底蹲为实木。 | 1个
3 | 椅子 | 椅子尺寸：0.42米✖️0.42米，不加后背 椅子材质：铁艺架子转木纹，高密度定型海绵，优质耐用皮革。 | 36个