## 系统设备报价单
专业耳返统配置
序号 | 名称 | 型号 | 规格配置 | 数量 | 备注
1 | 耳返主机 | SennheiserEW IEMG4-twin | 尺寸 约202 x 212 x 43毫米 压扩器 Sennheiser HDX THD，总谐波失真 <0.9 % 重量 约980克 音频输入 2x XLR-6.3毫米插孔组合接口，电子平衡 音频输出 6.3毫米立体声插头，平衡 信噪比 >90 dB RF 输出功率 开关调节式： 低：通常10 mW, 标准：通常30 mW, 高：通常50 mW 频点可调范围 最高42 MHz 最大频偏 ±48 kHz 标称偏差 ±24 kHz 调制 宽频FM立体声 （MPX导频音） 电源 12 V DC 电流消耗 最大350 mA 最大输入电压 +22 dBu 传输频率 最高1680个频率，可采用25 kHz步长调节, 20个频率库，每个频率库具有多达16个出厂预设通道，无互调, 6个频率库，具有多达16个可编程通道 音频频率响应 25 Hz至15 kHz 温度范围 -10 °C至+55 °C 频率稳定性 ±10 ppm Antenna Output BNC插口，50 Ω | 1
2 | 无线耳机返听系统 | SennheiserIEMG4 | 与耳返主机同品牌；尺寸 约82 x 64 x 24毫米 压扩器 Sennheiser HDX THD，总谐波失真 ≤ 0.9 % 重量 重量（含电池） 约125克 信噪比 约90 dBA 频点可调范围 最高42 MHz 最大频偏 ±48 kHz 标称偏差 ±24 kHz 工作时间 约4~6小时（根据音量决定） 调制 宽频FM 电源 2节AA电池，1.5 V或 BA 2015 accupack 电流消耗 额定电压下： 约140 mA 发射器关闭： ≤ 25 µA 相邻信道抑制 通常≥ 65 dB 音频输出功率 在32 Ω下2 x 100 mW 互调抑制 通常≥ 70 dB 限幅器 -18 dB至-6 dB， 可采用6 dB步长调节， 可关闭 供电 3 V电池/ 2.4 V充电电池 接收频率 最高1680个频率，可采用25 kHz步长调节, 20个频率库，每个频率库具有多达16个出厂预设通道，无互调,6个频率库，具有多达16个可编程通道 RF 灵敏度 < 4 μV，波长1.6 μV 对于52 dBA rms S/N 静噪 5 dBμV至25 dBμV，可采用2 dB步长调节 低音提升 在80 kHz下+8 dB 温度范围 -10 °C至+55 °C 接收器原理 自适应分集 降噪 ≥ 80 dB | 2
3 | 专业监听入耳式耳机 | SennheiserIE400PRO | 与耳返主机同品牌，防尘性能IP3X；充电接口L型；防水等级；无防水等级颜色：透明/黑色（可选） | 2
合计：26700元